## CAT-P-GDL-SP-001-23
| Dirección General de Infraestructura Física Subdirección General Técnica Dirección de Elaboración y Coordinación de Proyectos |  |  | FECHA: | Enero de 2023
|  |  | DOCUMENTO: | CAT-P-GDL-SP-001-23
ESP-P-GDL-SP-001-2
CATÁLOGO DE CONCEPTOS PARA: "SUSTITUCIÓN DE PISO EN LA CASA DE LA CULTURA JURÌDICA DE GUADALAJARA"
UBICACIÓN: FRANCISCO JAVIER GAMBOA NÚMERO 98, ESQUINA LÓPEZ COTILLA, COL. AMERICANA, C.P. 44150, GUADALAJARA, JALISCO.
CONCEPTOS Y CANTIDADES PARA EXPRESIÓN DE PRECIOS UNITARIOS
CLAVE | CONCEPTO | UNIDAD | CANTIDAD | P.U. Sin I.V.A. | IMPORTE SIN I.V.A.
I | PRELIMINARES
PRE.01 | Demolición de piso de pasta existente de 20x20x2cm, retirando mortero de 6cm de espesor promedio. p.u.o.c.t. | M2 | 174.19
PRE.02 | Demolición de guarnición de concreto de 10x25cm promedio. p.u.o.c.t. | M | 41.5
PRE.03 | Retiro de tubos de acero de 2 1/2" de diámetro promedio que sirven como topes vehículares, sin recuperación. p.u.o.c.t. | PZA | 6
PRE.04 | Recorte y retiro de raíces de árbol con un diámetro de 5cm hasta 20cm, en zona de trabajo. p.u.o.c.t. | M | 10
PRE.05 | Demolición y retiro de tubería de drenaje sanitario de 20 a 30cm de diámetro, debido a que se encuentra con problemas de taponamiento por raÍces de los árboles. p.u.o.c.t. | M | 33.69
PRE.06 | Limpieza y desazolve de pozos de visita de la red sanitaria. p.u.o.c.t. | PZA | 3
II | ALBAÑILERIA
ALB.01 | Excavación a cielo abierto en área de trabajo hasta dar el nivel solicitado en proyecto (30cm por debajo del nivel actual). p.u.o.c.t. | M3 | 52.26
B) | Excavación en zanja para sustitución de tubería de línea de drenaje. p.u.o.c.t. | M3 | 110.07
ALB.02 | Relleno y compactación con material mejorado de la región en capas de 20 cm. por medio de bailarina al 90% de la prueba Proctor estándar. p.u.o.c.t. | M3 | 121
ALB.03 | Guarnición de 10cm de espesor una profundidad de 35cm, promedio. p.u.o.c.t. | M | 41.5
ALB.04 | Firme de concreto de 10cm de espesor con f´c= 150 kg/cm², como reposición del área del piso demolido, reforzado con malla electrosoldada 6x6 - 10/10, acabado rustico con plana de madera, para recibir acabado posterior. p.u.o.c.t. | M2 | 174.19
ALB.05 | Juntas frías en piso de concreto, de 2.5mm de ancho y de 6mm de profundidad, forjada con máquina de disco una vez fraguado el concreto, en placas no mayores de 4x4m. p.u.o.c.t. | M | 60.6
ALB.06 | Renivelación de tapas de acero de 60cm de diámetro promedio en área de trabajo (tapas de registros). p.u.o.c.t. | PZA | 3
ALB.07 | Demolición y sustitución de tapa de concreto de 1.03 x 1.07m con marco de acero, con acabado igual a existente (loseta de pasta y piso acabado pulido). p.u.o.c.t. | PZA | 1
ALB.08 | Restitución de linea de drenaje a base de tubería de pvc sanitaria de 30cm de diámetro, con pendiente del 1-2%. p.u.o.c.t. | M | 33.69
B) | Línea provisional de salida sanitaria a base de tubería de pvc de 15cm (6"), hasta que se restablezca línea principal. | M | 17.27
ALB.09 | Encofrado de línea de drenaje a base de concreto simple F'C=150 kg./cm2 para tubería de línea de drenaje restituido en una sección de 50x50cm. p.u.o.c.t. | M3 | 8.42
ALB.10 | Tierra negra para restituir jardinera una vez que se hayan cambiado los pisos de loseta de pasta. p.u.o.c.t. | M3 | 4.36
ALB.11 | Restitución de jardinería afectada, una vez concluidos los trabajos de obra. p.u.o.c.t. | M2 | 37.35
III | ACABADOS
ACA.01 | Piso de loseta de pasta igual a existente de 20x20x2cm, color amarillo y gris (se requiere sea con el mismo diseño y colores a solicitud de Patronato del Centro Histórico) asentado sobre cama de mortero de 2cm de espesor promedio. p.u.o.c.t. | M2 | 174.19
IV | LIMPIEZA
LIM.01 | Limpieza final de la obra, la cual deberá dejar en condiciones óptimas de ser habitada cada área, se realizará con detergentes y limpiadores, se incluyen los pisos, puertas, ventanas, vidrios, muebles sanitarios y todo aquél elemento que lo requiera (no deberá quedar rastro de materiales y/o desechos) a satisfacción de la Suprema Corte de Justicia de la Nación. p.u.o.c.t. | M2 | 271.54
SE ANEXAN ESPECIFICACIONES PARTICULARES Y GENERALES
|  | Subtotal |  |  | 0
|  | IVA |  | 16% | 0
|  | TOTAL |  |  | 0