## CAT-SCyRPE CCJ-SLP-2023
Dirección General de Infraestructura Física Subdirección General Técnica Dirección de Elaboración y Coordinación de Proyectos
|  |  |  | Fecha: | Agosto de 2023
Catálogo de Conceptos "Sustitución de cubierta y reforzamiento en paso elevado para la Casa de la Cultura Jurídica en San Luis Potosí, San Luis Potosí"
Ubicación: Av. Venustiano Carranza No. 1830, Col. Del Valle, C.P. 78200, San Luis Potosí, San Luis Potosí.
Conceptos y cantidades para expresión de Precios Unitarios
Clave | Concepto | Unidad | Cantidad | P.U. Sin I.V.A. | Importe sin I.V.A.
I | PRELIMINARES
PRE.01 | Desmontaje y retiro de tablones de madera con una sección de 1.35 x 0.20 m c/u (21 tablones) del barandal existente sujetos por medio de tornilleria incluye: mano de obra, herramienta y todo lo necesario para su correcta ejecución. Precio unitario por obra completamente terminada. | M2 | 7
PRE.02 | Desmontaje y retiro de lámina de policarbonato y/o acrílica de cubierta y laterales sujeta a estructura metálica por medio de tornilleria hasta alturas de 5.00 a 8.00 m, incluye: andamiaje, mano de obra, herramienta y todo lo necesario para su correcta ejecución. Precio unitario por obra completamente terminada. | M2 | 60
PRE.03 | Desmontaje y retiro de estructura metálica de soporte de la cubierta, el bastidor lateral y los postes indicados, los elementos corresponden a perfiles tubulares, PTR y tubos en diferentes calibres y secciones ubicados sobre el paso a cubierto hasta alturas de 5.00 a 8.00 m, incluye: andamiaje, mano de obra, herramienta y todo lo necesario para su correcta ejecución. Precio unitario por obra completamente terminada. | Kg | 750
II | ALBAÑILERÍA
ALB.01 | Anclas de varilla del #3 con 0.21 m. de longitud colocadas @40 cm para recibir armado de dala DL-1 en losa de azotea hasta una altura máxima de 8.00 m. considerar la preparación de la superficie, recorte de la impermeabilización existente y barrenos de 7/16" de diametro para ser insertadas a presión incluye: mano de obra, herramienta y todo lo necesario para su correcta ejecución. Precio unitario por obra completamente terminada. | Kg | 2
ALB.02 | Anclas ANL-1 fabricadas con varilla del #3 en forma de "U" de 11 x 15 cm sodada a una placa de acero de 15 x 15 cm con 1/4" de espesor prara ser ahogadas dentro de los elementos de concreto que recibirán la estructura de cubierta, incluye: mano de obra, herramienta y todo lo necesario para su correcta ejecución. Precio unitario por obra completamente terminada. | Pza | 3
ALB.03 | Dala DL-1 de concreto armado de 0.18 x 0.18 m. hecho en obra de f´c=200 kg/cm2 resistencia normal rev. 12 cm., t.m.a. de ¾”, armada con varillas 4#3 y estribos del #2@ 20 cm, desplantada sobre losa de azotea hasta una altura máxima de 8.00 m. Se deberá realizar la preparación de la superficie realizando escarificación de la losa en una sección aproximada de 25 cm así como la aplicación de aditivo formulado a base de resinas 100% acrílicas, resistente a la humedad, tensión, abrasión e impacto, adherente para unir mortero nuevo a concreto viejo; incluye: mano de obra, herramienta y todo lo necesario para su correcta ejecución. Precio unitario por obra completamente terminada. | M | 6.2
ALB.04 | Dado D-1 de concreto armado de 0.18 x 0.18 m. hecho en obra de f´c=200kg/cm2 resistencia normal revenimiento 12 cm., t.m.a. de ¾”, armado con varillas 4#3 y estribos del #2@20 cm y placa de acero de 15 x 15 cm con 1/4" de espesor, ahogados sobre pretil de azotea hasta una altura máxima de 8.00 m. Se deberá contemplar la preparación de la superficie realizando abertura en caja en una sección aproximada de 18x18cm, barrenos para insertar las varillas a presión, así como la aplicación de aditivo formulado a base de resinas 100% acrílicas, resistente a la humedad, tensión, abrasión e impacto, adherente para unir mortero nuevo a concreto viejo; incluye: mano de obra, herramienta y todo lo necesario para su correcta ejecución. Precio unitario por obra completamente terminada. | Pza | 2
ALB.05 | Relleno de concreto simple hecho en obra de f´c=150 kg/cm2 resistencia normal revenimiento 12 cm, con agregado máximo de tezontle o material ligero de la región de ¾” y acabado pulido hasta una altura máxima de 8.00 m., incluye: mano de obra, herramienta y todo lo necesario para su correcta ejecución. Precio unitario por obra completamente terminada. | M3 | 0.55
ALB.06 | Impermeabilizante elastomérico reflectivo de alto desempeño en dispersión líquida, con capacidad de elongación superior al 150%, hecho a base de resinas estiren-acrílicas, plastificantes y pigmentos, que cumpla con la norma NOM-C-450-ONNCCE-2019, considerar adherencia del producto con el sistema existente y refuerzo con membrana de fibras de poliester de 65 gr/m² reforzada transversalmente con hilos entretejidos; limpieza de particulas sueltas, polvo, oxidos y grasas, resanado de fisuras y calafateo con sellador elastoplástico de un componente, consistencia pastosa, elaborado a base de latex acrílico, dispersado en agua de alta adherencia y elongación, así como imprimación con primario color blanco elaborado a base de resinas para sistemas de impermeabilización térmico acrílicos, refuerzar puntos críticos también en dos capas tanto en coladeras, pretiles, bases y soportes trabajos hasta una altura de 8.00 m aproximados, incluye: mano de obra, herramienta y todo lo necesario para su correcta ejecución. Precio unitario por obra completamente terminada. | M2 | 15
III | ESTRUCTURA
EST.01 | Suministro y colocación de Canal CE de 152 mm x 15.6 kg/m para trabe T-2R de refuerzo, soldado y formado con perfiles laminados de Acero Estructural ASTM A-572 G-50, incluye: andamiaje, mano de obra, herramienta y todo lo necesario para su correcta ejecución. Precio unitario por obra completamente terminada. | Kg | 120
EST.02 | Suministro y colocación de Placa base de 0.15x0.15 m y 1/4" de espesor de Acero ASTM A-36 para conexión de tubos metálicos a muro y/o piso, considerar dos taquetes arpon de 3/8"x3 3/4" galvanizado; incluye: mano de obra, herramienta y todo lo necesario para su correcta ejecución. Precio unitario por obra completamente terminada. | Pza | 1
EST.03 | Suministro y colocación de Tubo negro OC ced.40 ø2 1/2” de 8.63 kg/m, para estructura metálica "T-2", soldada y formada con perfiles laminados de Acero Estructural ASTM A-572 G-50, de acuerdo a planos estructurales, incluye: andamiaje, mano de obra, herramienta y todo lo necesario para su correcta ejecución. Precio unitario por obra completamente terminada. | Kg | 21
EST.04 | Suministro y colocación de Tubo negro OC ced.40 ø2” de 5.44 kg/m, para estructura metálica "T-1", soldada y formada con perfiles laminados de Acero Estructural ASTM A-572 G-50, de acuerdo a planos estructurales, incluye: andamiaje, mano de obra, herramienta y todo lo necesario para su correcta ejecución. Precio unitario por obra completamente terminada. | Kg | 173
EST.05 | Suministro y colocación de Placa de acero de 1/4"de 50.24 kg/m2 para estructura metálica (tapas de tubos, cartabones etc.) de Acero Estructural ASTM A-36, cortada y soldada de acuerdo a planos estructurales, incluye: mano de obra, herramienta y todo lo necesario para su correcta ejecución. Precio unitario por obra completamente terminada. | Kg | 6.5
EST.06 | Suministro y colocación de perfil metálico PTR de 2"x2" (51x51 mm) de 4.55 kg/m para estructura metálica soldada y formada con perfiles laminados de Acero Estructural ASTM A-572 G-50, de acuerdo a planos estructurales, incluye: andamiaje, mano de obra, herramienta y todo lo necesario para su correcta ejecución. Precio unitario por obra completamente terminada. | Kg | 310.5
EST.07 | Suministro y colocación de perfil metálico PTR de 3"x3" (76 x 76 mm) de 4.59 kg/m para estructura metálica soldada y formada con perfiles laminados de Acero Estructural ASTM A-572 G-50, de acuerdo a planos estructurales, incluye: andamiaje, mano de obra, herramienta y todo lo necesario para su correcta ejecución. Precio unitario por obra completamente terminada. | Kg | 119.5
EST.08 | Suministro y colocación de Cubierta de lámina de policarbonato multiceldilla de 8mm de espesor color gris reflectivo marca Danpalon, con los sujetadores, conectores y tapas propias del sistema, incluye: andamiaje, suministro y colocación de materiales, mano de obra, herramienta y equipo, acarreos horizontales y/o verticales dentro y fuera de la obra, carga a camión y tiro libre de material producto de desperdicios, limpieza durante y al final de la obra y todo lo necesario para su correcta ejecució. Precio unitario por obra completamente terminada. | M2 | 53
EST.09 | Suministro y colocación de Tableros Arquitectónicos Multiperforados marca Alfher Porcewol, con silueta de imagen institucional en fachada según medidas en plano, (12 modulos de 2.13 x 1.01 m) fabricados con lámina de acero cal.22 con acabado porcelanizado en color según muestra aprobada, contemplar tornillería para fijación y sellador incluye: andamiaje, mano de obra, herramienta y equipo, acarreos horizontales y/o verticales dentro y fuera de la obra, carga a camión y tiro libre de material producto de desperdicios, limpieza durante y al final de la obra y todo lo necesario para su correcta ejecución. Precio unitario por obra completamente terminada. | M2 | 25.57
EST.10 | Suministro y colocación de Tableros Arquitectónicos Multiperforados marca Alfher Porcewol en fachada, (4 modulos de 2.38 x 1.01 m) fabricados con lámina de acero rolada en frío con calidad para porcelanizar Norma DIN 1623, Clase EK-2, cal.22 con acabado porcelanizado en color según muestra aprobada, contemplar tornillería para fijación y sellador incluye: andamiaje, mano de obra, herramienta y equipo, acarreos horizontales y/o verticales dentro y fuera de la obra, carga a camión y tiro libre de material producto de desperdicios, limpieza durante y al final de la obra y todo lo necesario para su correcta ejecución. Precio unitario por obra completamente terminada. | M2 | 9.62
EST.11 | Aumento y reacondicionamiento de puerta corrediza armada con ángulos de fierro y metal desplegado con una sección aproximada de 1.50 x 2.20 m con acabado de pintura de esmalte alquidálico anticorrosivo, libre de plomo en color blanco, considerar desmontaje y montaje, recortes, ajustes, sodaduras, canel-rieles, taquetes y/o tornillería para su fijación incluye: suministro y colocación de materiales, mano de obra, herramienta y equipo, acarreos horizontales y/o verticales dentro y fuera de la obra, carga a camión y tiro libre de material producto de desperdicios, limpieza durante y al final de la obra y todo lo necesario para su correcta ejecución. Precio unitario por obra completamente terminada. | PZA | 1
Se anexan Especificaciones Particulares y Generales.
|  | Subtotal |  |  | 0
|  | IVA |  | 16% | 0
|  | Total |  |  | 0

## specificaciones ESP-P-XX-000-21 (hidden)
Dirección General de Infraestructura Física Subdirección General Técnica Dirección de Proyectos Subdirección de Área
ESPECIFICACIONES "Sustitución de cubierta y reforzamiento en paso elevado para la Casa de la Cultura Jurídica en San Luis Potosí, San Luis Potosí"
E S P E C I F I C A C I O N E S
CLAVE | C O N C E P T O
I | PRELIMINARES
PRE.01 | Apertura de vano de 60x60cm en losa de concreto armado, para la colocación posterior de domo de policarbonado, considerar trazo y recorte con maquina de disco, dejando puntas de varilla en escudra para anclaje de sardinel. incluye: mano de obra, uso y depreciación de equipo y herramienta, preparación de superficie, acarreos dentro y fuera de la obra, limpieza durante y al final de los trabajos, retiro de material de desperdicio hasta tiro libre autorizado, así como todo lo necesario para su correcto funcionamiento. Precio por unidad de obra completamente terminada
PRE.02 | Retiro de impermeabilizante existe prefabricado de 4.5mm granulado, retirando rellenos de 20cm de espesor promedio, para la colocación posterior de domo en zona de azoteas, trabajos a una altura de 2.50m sobre nivel de piso terminado. incluye: mano de obra, uso y depreciación de equipo y herramienta, preparación de superficie, acarreos dentro y fuera de la obra, limpieza durante y al final de los trabajos, retiro de material de desperdicio hasta tiro libre autorizado, así como todo lo necesario para su correcto funcionamiento. Precio por unidad de obra completamente terminada
PRE.03 | Desmonaje con recuperación de escalera tipo marina EM-03 de 62x375cm, hecha a base de perfiles de herreria. Fijación a muro por medio de placa de acero de 10x10cm de 1/4", escalones de tubo de 1"@20cm y laterales por medio de ptr de 1", considerar retiro de descanso de 60x47cm, incluye: mano de obra, uso y depreciación de equipo y herramienta, acarreos dentro y fuera de la obra, resguado dentro de la obra hasta su utilización, recortes y resanes de muro con mortero cemento arena 1:4, acabado fino igual a existente asi como aplicaión de pintura marca Comex, linea Comex Vinimex (14 empotres de 15x15cm aproximadamente), limpieza durante y al final de los trabajos, retiro de material de desperdicio hasta tiro libre autorizado, así como todo lo necesario para su correcto funcionamiento. Precio por unidad de obra completamente terminada
PRE.04 | Apertura por medios manuales de elemento de concreto armado en una sección de 25X38cm aproximadamente, trabajos a una altura de 2.50m sobre nivel de piso terminado, considerar trazo y recorte con maquina de disco, dejando puntas de varilla expuestas para anclaje de armadura. incluye: mano de obra, uso y depreciación de equipo y herramienta, preparación de superficie, acarreos dentro y fuera de la obra, limpieza durante y al final de los trabajos, retiro de material de desperdicio hasta tiro libre autorizado, así como todo lo necesario para su correcto funcionamiento. Precio por unidad de obra completamente terminada
B) | Apertura por medios manuales de elemento de concreto armado en una seccion de 25X43cm aproximadamente, trabajos a una altura de 5.50m sobre nivel de piso terminado.
PRE.05 | Demolición de muro de mamposteria de 50cm de ancho promedio, trabajos a una altura de 5.50m sobre nivel de piso terminado, considerar trazo y recorte con maquina de disco, incluye: mano de obra, uso y depreciación de equipo y herramienta, preparación de superficie, acarreos dentro y fuera de la obra, renta d andamios, limpieza durante y al final de los trabajos, retiro de material de desperdicio hasta tiro libre autorizado, así como todo lo necesario para su correcto funcionamiento. Precio por unidad de obra completamente terminada
II | ALBAÑILERIA
ALB.01 | Sardinel o pretil de 12cm de espesor y una altura de 30cm (para domo), de concreto armado f'c=250 kg/cm2 acabado aparente, armado con varillas del #3 en cada esquina y refuerzos horizontales 2 del #3, trabajos en zona de sanitarios (azoteas) 2.50m sobre el nivel de piso terminado, se recomienda ver detalle en corte B-B' del plano estructural EST-01. incluye: Suministro y colocación, aplicación previa de Fester Bond Marca Fester, materiales necesarios, mano de obra, uso y depreciación de equipo y herramienta, cimbra y descimbra de madera de pino de 2da, preparación de superficie, acarreos dentro y fuera de la obra, limpieza durante y al final de los trabajos, retiro de material de desperdicio hasta tiro libre autorizado, así como todo lo necesario para su correcto funcionamiento. Precio por unidad de obra completamente terminada
ALB.02 | Aplanado acabado fino, con mortero cemento cal arena en proporción 1:2:8 con aditivo Fester Bond mca. Fester, trabajos a una altura de 3.00m sobre el nivel de piso terminado. incluye: Suministro y aplicación, aplicación previa de Fester Bond Marca Fester, materiales necesarios, mano de obra, uso y depreciación de equipo y herramienta,preparación de superficie, renta de andamios, acarreos dentro y fuera de la obra, limpieza durante y al final de los trabajos, retiro de material de desperdicio hasta tiro libre autorizado, así como todo lo necesario para su correcto funcionamiento. Precio por unidad de obra completamente terminada
ALB.03 | Pintura en muros con una altura de 3.00m promedio sobre nivel de piso terminado, Marca Comex calidad Vinimex (color tentivo blanco), a dos manos como mínimo, hasta cubrir completamente la superficie, considerando boquillas. incluye: Suministro y colocación, aplicación previa de sellador 1:5 mca. Comex, materiales necesarios, mano de obra, uso y depreciación de equipo y herramienta, renta de andamios, preparación de superficie, acarreos dentro y fuera de la obra, limpieza durante y al final de los trabajos, retiro de material de desperdicio hasta tiro libre autorizado, así como todo lo necesario para su correcto funcionamiento. Precio por unidad de obra completamente terminada
b) | Pintura en losas, pretiles y sardines
ALB.04 | Domo de 60x60cm de policarbonato con ventilación, se debe considerar la fijción a estructura de perfiles de herreria, trajos a una altura promedio de 3.00m sobre nivel de piso terminado, incluye: Suministro y colocación, materiales necesarios, mano de obra, uso y depreciación de equipo y herramienta, preparación de superficie, acarreos dentro y fuera de la obra, limpieza durante y al final de los trabajos, retiro de material de desperdicio hasta tiro libre autorizado, así como todo lo necesario para su correcto funcionamiento. Precio por unidad de obra completamente terminada
ALB.05 | Chaflan a 45° base mortero cemento arena 1:4, incluye: Suministro y colocación, materiales necesarios, mano de obra, uso y depreciación de equipo y herramienta, preparación de superficie, acarreos dentro y fuera de la obra, limpieza durante y al final de los trabajos, retiro de material de desperdicio hasta tiro libre autorizado, así como todo lo necesario para su correcto funcionamiento. Precio por unidad de obra completamente terminada
ALB.06 | Impermeabilización a base de membrana prefabricada de 4.5mm de espesor APP mca Fester o similiar, trabajos a una altura de 2.50m sobre el nivel de piso terminado, acabado granular, se aplicará IMPREGNACIÓN a base de PORTECTO-HIDROPRIMER aplicado una capa a razón de 5 m2/lt. y se dejara secar por 24 horas, y en caso de existir fisuras se calafateará con sellador PLASTIC CEMENT, sobre el HIDROPRIMER ya seco, se realizará la aplicación con recomendaciones hechas por el fabricante, incluye: Suministro y colocación, materiales necesarios, mano de obra, uso y depreciación de equipo y herramienta, preparación de superficie, acarreos dentro y fuera de la obra, limpieza durante y al final de los trabajos, retiro de material de desperdicio hasta tiro libre autorizado, así como todo lo necesario para su correcto funcionamiento. Precio por unidad de obra completamente terminada
ALB.07 | Dado para anclaje de armadura y losa a base de concreto armado de 25x18cm, armado con 4 varillas #4 y 3 estribos del #2 @10cm, con concreto f'c=250kg/cm2, con aditivo Festerbond para unir concreto viejo con nuevo, para mayor refererencia ver plano EST-01, incluye: Suministro y fabricación, aplicación previa de Fester Bond Marca Fester, materiales necesarios, mano de obra, uso y depreciación de equipo y herramienta, preparación de superficie, se deberán hacer barrenos de 3/4" en losa y aplicar adhesivo hit RE-100 marca Hilti en cada barreno (4 barrenos por dado y una profundidad de anclaje de 9cm promedio), cimbra y descimbra aparente, vibrado de concreto, acarreos dentro y fuera de la obra, limpieza durante y al final de los trabajos, retiro de material de desperdicio hasta tiro libre autorizado, así como todo lo necesario para su correcto funcionamiento. Precio por unidad de obra completamente terminada.
B) | Dado para anclaje de armadura y losa a base de concreto armado de 43x25cm armado con 6 varillas #4 y 3 estribos del #2 @10cm, con concreto f'c=250kg/cm2, con aditivo Festerbond para unir concreto viejo con nuevo para mayor refererencia ver plano EST-01.
ALB.08 | Relleno con material ligero de la región (Tezontle o Tepojal o Piedra Pomex, etc), para dar pendiente en zona de azoteas. incluye: Suministro y colocación, materiales necesarios, mano de obra, uso y depreciación de equipo y herramienta, preparación de superficie, elevaciones, trabajos a una altura de 2.50m sobre nivel de piso terminado, acarreos dentro y fuera de la obra, limpieza durante y al final de los trabajos, retiro de material de desperdicio hasta tiro libre autorizado, así como todo lo necesario para su correcto funcionamiento. Precio por unidad de obra completamente terminada
ALB.09 | Entortado con mortero cemento arena 1:4 de 5 cm de espesor sobre relleno para recibir impermeabilizante, acabado con llana de madera. incluye: Suministro y colocación, materiales necesarios, mano de obra, uso y depreciación de equipo y herramienta, preparación de superficie, elevaciones, trabajos a una altura de 2.50m sobre nivel de piso terminado, acarreos dentro y fuera de la obra, limpieza durante y al final de los trabajos, retiro de material de desperdicio hasta tiro libre autorizado, así como todo lo necesario para su correcto funcionamiento. Precio por unidad de obra completamente terminada
ELE.01 | Reubicación de luminarios flourescente con difusor acrilico existente de 0.25x1.20m aproximadamente, a una distancia no mayor de 1.00 de su ubicación original. incluye: Desmontaje y resguardo hasta su colocación dentro de la obra, cable #10 y canaleta, materiales necesarios, mano de obra, uso y depreciación de equipo y herramienta, renta de andamios, elevaciones, trabajos a una altura de 2.50m sobre nivel de piso terminado, taquetes y tornillos para fijar a losa de concreto, acarreos dentro y fuera de la obra, pruebas de funcionamiento, limpieza durante y al final de los trabajos, retiro de material de desperdicio hasta tiro libre autorizado, así como todo lo necesario para su correcto funcionamiento. Precio por unidad de obra completamente terminada.
III | HERRERIA Y CANCELERIA
HYC.01 | Estructura Base para Domo, hecha con perfiles de herrería, con 4 postes de perfil cuadrado de 2x2" (30cm de altura), Marco inferior y superior con perfiles prolamsa R-200 de 2x1" cal. 18 (9kg/6m) de 55cm de longitud y con rejilla luver cal.18 (2.4kg/pza) de lamina galvanizada (4 lineas horzontales) ver detalle DM-01 en plano de Detalles, acabado final con pintura de esmalte mca. Comex linea Comex 100 color tentativo Blanco a 2 manos o hasta cubrir la superficie, previa aplicación de primer anticorrosivo mca Comex, uniones por medio de soldadura con electrodos mca. infra E-6013 y ángulos de 2"x2" de 1/4" fijados entre postes y sardinel por medio de taquetes y tornillos cabeza exagonal, incluye: Suministro y colocación, materiales necesarios, mano de obra, uso y depreciación de equipo y herramienta, acarreos dentro y fuera de la obra, limpieza durante y al final de los trabajos, retiro de material de desperdicio hasta tiro libre autorizado, así como todo lo necesario para su correcto funcionamiento. Precio por unidad de obra completamente terminada
HYC.02 | Tela mosquitero con perfil perimetral acabado aluminio natural, fijado a Estructura de 2x2" por medio de pijas. incluye: Suministro y colocación, materiales necesarios, mano de obra, uso y depreciación de equipo y herramienta, acarreos dentro y fuera de la obra, limpieza durante y al final de los trabajos, retiro de material de desperdicio hasta tiro libre autorizado, así como todo lo necesario para su correcto funcionamiento. Precio por unidad de obra completamente terminada
HYC.03 | Fabricacion de escalera marina EM-01 de 47x255cm, hecha a base de perfiles de herreria. Fijación a muro por medio de placa de acero de 10x10cm de 1/4" (10 placas), escalones de tubo de 1"@20cm (7 pzas)y laterales por medio de ptr de 1", descanso con lamina antiderrapante mca. Zarpa de 60x47cm, cal. 18 (9.5kg./m2), protección curva en la parte superior de 62x80cm a base de solera de 2x 3/16", acabado final con pintura de esmalte mca. Comex linea Comex 100 color tentativo Blanco a 2 manos o hasta cubrir la superficie, previa aplicación de primer anticorrosivo mca Comex, fijación a muro por medio de taquetes y tornillos cabeza exagonal, asi como soldadura mca Infra E-6013, incluye: Suministro y colocación, materiales necesarios, mano de obra, uso y depreciación de equipo y herramienta, acarreos dentro y fuera de la obra, limpieza durante y al final de los trabajos, retiro de material de desperdicio hasta tiro libre autorizado, así como todo lo necesario para su correcto funcionamiento. Precio por unidad de obra completamente terminada
HYC.04 | Fabricacion de escalera marina doble EM-02 de 47x155cm y 47x225cm, hecha a base de perfiles de herreria. Fijación a muro por medio de placa de acero de 10x10cm de 1/4" (10 placas), escalones de tubo de 1"@20cm (4 pzas de un lado y 6 del otro)y laterales por medio de ptr de 1", descanso con lamina antiderrapante mca. Zarpa de 60x47cm, cal. 18 (9.5kg./m2), protección curva en la parte superior de 62x80cm a base de solera de 2x 3/16" (solo la parte mas alta), acabado final con pintura de esmalte mca. Comex linea Comex 100 color tentativo Blanco a 2 manos o hasta cubrir la superficie, previa aplicación de primer anticorrosivo mca Comex, fijación a muro por medio de taquetes y tornillos cabeza exagonal asi como soldadura mca. Infra E-6013, incluye: Suministro y colocación, materiales necesarios, mano de obra, uso y depreciación de equipo y herramienta, acarreos dentro y fuera de la obra, limpieza durante y al final de los trabajos, retiro de material de desperdicio hasta tiro libre autorizado, así como todo lo necesario para su correcto funcionamiento. Precio por unidad de obra completamente terminada
HYC.05 | Rehabilitación y Reubicación de escalera marina EM-03 de recuperación de 62x375cm, hecha a base de perfiles de herreria la cual será reubicada al eje E entre g'-c. Fijación a muro por medio de placa de acero de 10x10cm de 1/4" (14 placas), escalones de tubo de 1"@20cm (12 pzas) y laterales por medio de ptr de 1", protección nueva curva en la parte superior de 62x80cm a base de solera de 2x 3/16" (en parte mas alta). limpieza con carda y lija, acabado final con pintura de esmalte mca. Comex linea Comex 100 color tentativo Blanco a 2 manos o hasta cubrir la superficie, previa aplicación de primer anticorrosivo mca Comex, fijación a muro por medio de taquetes y tornillos cabeza exagonal, asi como soldadura mca. Infra E-6013, incluye: Suministro y colocación, materiales necesarios, mano de obra, uso y depreciación de equipo y herramienta, acarreos dentro y fuera de la obra, limpieza durante y al final de los trabajos, retiro de material de desperdicio hasta tiro libre autorizado, así como todo lo necesario para su correcto funcionamiento. Precio por unidad de obra completamente terminada
HYC.06 | Armadura de acero para cubierta en patio central a base de tubo de acero "OC" de 8", Ced.20 (33.32kg/m) con espesor de 1/4", con una sección recta de 3.42m de longitud y una curva de 2.78m de arco a ejes con un radio de 3.11m más un arco de 0.61m con radio de 0.90m y con tapas a base de placa de 1/4" en los extremos; con anclaje a base de tubo de 6" (3 Armaduras en el claro) y una longitud de acuerdo al plano estructuras para soporte de cubierta. Con tubos de 2" de tubo ced.80XE (7.48KG/M) de diferente longitud (con placas de 10x15cm fijas por medio de soldadura E-7018 a tubo de 8"), diagonales con cable de acero inoxidable de 3/8" tensado con perros sujeta cables, más 6 tubos de 2" que conectan las armaduras con una longitud de 6.25m aproximadamente, en la cumbrera y conectando armaduras se pondrá una solera corrida sobre tubo de 2" de 3/8"x2". Cada armadura ira conectada a dado de 18x25cm de desplante de concreto armado anclada sobre la losa de concreto existente. para mayor referencia ver plano estructural EST-01. incluye: Suministro y colocación, materiales necesarios, mano de obra especializada, uso y depreciación de equipo y herramienta, acarreos dentro y fuera de la obra, izaje, renta de andamios, maniobras, cortes y ajustes necesarios, soldadura E-7018 (debe considerarse 3 pruebas no destrucvivas a las soldaduras de las armaduras instaladas como mínimo), primer anticorrosivo y pintura de esmalte Marca comex, línea Comex 100 en color tentativo Blanco, a dos manos como minimo o hasta cubrir perfectamente la superfecie, limpieza durante y al final de los trabajos, retiro de material de desperdicio hasta tiro libre autorizado, así como todo lo necesario para su correcto funcionamiento. Precio por unidad de obra completamente terminada
HYC.07 | Cubierta a base laminas de Policarbonato, marca Danpalon, Honey comb de 8mm de espesor en color gris reflectivo (Multiceldillas DP8), Hoja de 600x11980x8mm, con un espesor tota de 23mm en empalmes con sistema de conector tipo "U" con tapas en los extremos, pijas de cabeza plana del #8 de 1/2", sujetadores de acero inoxidable. incluye: Suministro y colocación, materiales necesarios, mano de obra especializada, uso y depreciación de equipo y herramienta, acarreos dentro y fuera de la obra, izaje, renta de andamios, colocación de perfil "U" de 1/2" de policarbonato con silicon transparente para sellado en área de recorte y perímetro de la cubierta,, maniobras, cortes y ajustes necesarios, limpieza durante y al final de los trabajos, retiro de material de desperdicio hasta tiro libre autorizado, así como todo lo necesario para su correcto funcionamiento. incluye: Suministro y colocación, materiales necesarios, mano de obra especializada, uso y depreciación de equipo y herramienta, acarreos dentro y fuera de la obra, izaje, renta de andamios, maniobras, cortes y ajustes necesarios, limpieza durante y al final de los trabajos, retiro de material de desperdicio hasta tiro libre autorizado, así como todo lo necesario para su correcto funcionamiento. Precio por unidad de obra completamente terminada
IV | LIMPIEZA
LIM.01 | Limpieza final de la obra, la cual deberá dejar en condiciones óptimas de ser habitada cada área, se realizará con detergentes y limpiadores, se incluyen los pisos, puertas, ventanas, vidrios, muebles sanitarios y todo aquél elemento que lo requiera (no deberá quedar rastro de materiales y/o desechos) a satisfacción de la supervisión, incluye: Suministro y colocación, materiales necesarios, mano de obra, uso y depreciación de equipo y herramienta, acarreos dentro y fuera de la obra, limpieza durante y al final de los trabajos, retiro de material de desperdicio hasta tiro libre autorizado, así como todo lo necesario para su correcto funcionamiento. Precio por unidad de obra completamente terminada
Fecha:
CAT-P-10-ADE-22