## ESP PART CANCUN REyRDA
Dirección General de Infraestructura Física Subdirección General Técnica Dirección de Elaboración y Coordinación de Proyectos
"Reforzamiento estructural y rehabilitación de diversas áreas en la Casa de la Cultura Jurídica en Cancún, Quintana Roo".
Ubicación: calle Huachinango número 26, súper manzana 3 y manzana 22, lotes C1, C2 y C7, código postal 77500, colonia Centro, Cancún, Quintana Roo.
E s p e c i f i c a c i o n e s P a r t i c u l a r e s
Clave | Concepto
I | PRELIMINARES
PRE.01 | Demolición de aplanado en muro de mamposteria y plafón desde 2.5 hasta 5.0 cm y hasta una altura máxima de 3.50 m en zona de Oficina del Titular por medios manuales y mecánicos utilizando equipo para corte y herramienta menor, delimitando zonas, el escombro será retirado al lugar dentro del edificio que indique la supervisión interna para su posterior retiro por parte de la empresa al lugar permitido por las autoridades correspondientes; deberá evitarse el deterioro de pisos y muros e inmobiliario, deberá considerarse el retiro con resguardo para su posterior colocación de equipo de aire acondicionado mismo del cual tendrá que proteger sus respectivas conexiones e instalaciones para su posterior colocación, retiro con resguardo para su posterior colocación de luminarias tipo sobreponer de 1x38 watts con balastro electrónico y acrílico tipo panal y todos sus aditamentos. Incluye: mano de obra, herramienta, protección de muros, pisos e inmobiliario con cartón y plásticos, movimientos de mobiliario de la oficina del titular, andamios y sus aditamentos, limpieza durante y al final de los trabajos, acarreos verticales y horizontales, maniobras, retiro de materiales producto de la ejecución de los trabajos y todo lo necesario para su correcta ejecución, precio por unidad de obra completamente terminada.
PRE.02 | Desmontaje y retiro de ventana de aluminio de 0.70x0.78 m con bastidor y vidrio sin recuperación. Incluye: mano de obra, herramienta, acarreos, retiro a tiro libre autorizado de material de desperdicio, acarreos verticales y horizontales, maniobras, retiro de materiales producto de la ejecución de los trabajos limpieza durante y al final de los trabajos y todo lo necesario para su correcta ejecución, precio por unidad de obra completamente terminada.
PRE.03 | Desmontaje y retiro de puerta de 0.90x2.26 m aproximadamente, de madera tipo tambor, sin recuperación, retirando chambranas, marco y contramarco, se considera emboquillado con aplanado acabado fino y/o yeso acabado pulido del perímetro del marco (25 cm ancho de muro); incluye: mano de obra, herramienta y equipo, cimbra para emboquillar, acarreos verticales y horizontales, maniobras, acarreos dentro y fuera de la obra a tiro libre del material producto de los trabajos, limpieza durante y al final de la obra; y todo lo necesario para su correcta ejecución, precio por unidad de obra completamente terminada.
PRE.04 | Desmontaje y retiro de puerta de 0.87x1.86 m aproximadamente, de madera tipo tambor, sin recuperación, retirando chambranas, marco y contramarco y molduras, se considera emboquillado con aplanado acabado fino y/o yeso acabado pulido del perímetro del marco (20 cm ancho de muro); incluye: mano de obra, herramienta y equipo, cimbra para emboquillar, acarreos verticales y horizontales, maniobras, acarreos dentro y fuera de la obra a tiro libre del material producto de los trabajos, limpieza durante y al final de la obra; y todo lo necesario para su correcta ejecución, precio por unidad de obra completamente terminada.
PRE.05 | Retiro de acabado dañado en columna de escaleras hasta 5.0 cm de espesor. Incluye: mano de obra, herramienta, limpieza y cepillado del óxido del acero de refuerzo, limpieza durante y al final de los trabajos, acarreos verticales y horizontales, maniobras, acarreos verticales y horizontales, maniobras, retiro de materiales producto de la ejecución de los trabajos, y todo lo necesario para su correcta ejecución, precio por unidad de obra completamente terminada.
PRE.06 | Demolición de recubrimiento en mal estado por falta de adherencia, yeso y/o aplanado de mortero cemento arena hasta 3.0 cm de espesor, en lecho inferior de losa en zona de bodega acervo. Incluye: mano de obra, herramienta, equipo, acarreos dentro y fuera de la obra, acarreos verticales y horizontales, maniobras, retiro a tiro libre autorizado de material producto del desperdicio, limpieza durante y al final de la obra y todo lo necesario para su correcta ejecución, precio por unidad de obra completamente terminada.
PRE.07 | Retiro de teja de barro en azotea, sin recuperación, trabajo a una altura de 9.50 m máximo, sobre nivel de banqueta, en zona de baños de mujeres y parte de la sala de cosulta. Incluye: mano de obra, herramienta, acarreos, andamios, tala y retiro de vegetación mala por crecimiento entre las tejas, retiro a tiro libre autorizado por la supervisión interna de material de desperdicio, limpieza durante y al final de la obra y todo lo necesario para su correcta ejecución, precio por unidad de obra completamente terminada.
PRE.08 | Limpieza y preparación en losa de azotea, retirando impermeabiliación existente, trabajo a una altura de 9.50 m máximo, sobre nivel de banqueta. Incluye: mano de obra, mortero cemento arena fina 1:4 y adhesivo festerbond de la marca fester según especificación del fabricante, herramienta, acarreos, andamios, retiro a tiro libre autorizado de material de desperdicio, acarreos verticales y horizontales, maniobras, limpieza durante y al final de la obra y todo lo necesario para su correcta ejecución, precio por unidad de obra completamente terminada.
PRE.09 | Retiro y desmantelamiento de muro a base de vitroblock de 19x19x8 cm sin recuperación hasta una altura de 9.50 m máximo, por medios manuales y mecánicos utilizando equipo para corte delimintado y herramienta menor, el escombro será retirado al lugar dentro del edificio que indique la supervisión interna para su posterior tiro por parte de la empresa al lugar permitido por las autoridades correspondientes, deberá evitarse el deterioro de pisos y muros y el acumulamiento de material. Incluye: mano de obra, herramienta, andamios, protección de muros, pisos e inmobiliario con carton y lonas, acarreos verticales y horizontales, maniobras, retiro de materiales producto de la ejecución de los trabajos, limpieza durante y al final de la obra y todo lo necesario para su correcta ejecución, precio por unidad de obra completamente terminada.
PRE.10 | Retiro de concreto suelto y dañado en dala en las 3 caras 5.0 cm de espesor aproximado, en zona de vitroblock, hasta una alturas máxima de 7.00 m. Incluye: mano de obra, herramienta, andamiaje, limpieza y cepillado del óxido del acero de refuerzo con carda metálica, acarreos verticales y horizontales, maniobras, retiro de materiales producto de la ejecución de los trabajos, limpieza durante y al final de la obra y todo lo necesario para su correcta ejecución, precio por unidad de obra completamente terminada.
PRE.11 | Demolición de recubrimiento en mal estado de muro de mamposteria de 10 cm en ambas caras, yeso y/o aplanado de mortero cemento arena hasta 2.5 cm de espesor por fisuramiento en forma horizontal en la zona de hemeroteca en la planta baja hasta una altura de 90 cm. Incluye: mano de obra, herramienta, equipo, acarreos dentro y fuera de la obra, acarreos verticales y horizontales, maniobras, retiro a tiro libre autorizado de material producto del desperdicio, limpieza durante y al final de la obra y todo lo necesario para su correcta ejecución, precio por unidad de obra completamente terminada.
PRE.12 | Demolición de recubrimiento en mal estado de lecho inferior de losa en zona de cuartos de hidroneumáticos de hasta 3.0 cm de espesor por desconchamiento del concreto. Incluye: mano de obra, herramienta, equipo, limpieza y cepillado del óxido del acero de refuerzo con carda metálica, acarreos dentro y fuera de la obra, acarreos verticales y horizontales, maniobras, retiro a tiro libre autorizado de material producto del desperdicio, limpieza durante y al final de la obra y todo lo necesario para su correcta ejecución, precio por unidad de obra completamente terminada.
PRE.13 | Retiro de concreto suelto y dañado en trabes en las 3 caras de hasta 5.0 cm de espesor, en zona de utileria y zona de limpieza, hasta una altura máxima de 2.50 m. Incluye: mano de obra, herramienta, andamiaje, limpieza y cepillado del óxido del acero de refuerzo con carda metálica, limpieza durante y al final de los trabajos, acarreos verticales y horizontales, maniobras, retiro de materiales producto de la ejecución de los trabajos, limpieza durante y al final de la obra y todo lo necesario para su correcta ejecución, precio por unidad de obra completamente terminada.
PRE.14 | Retiro de concreto suelto y dañado en vano de puerta, en zona de utileria y zona de limpieza, hasta una altura máxima de 2.50 m. Incluye: mano de obra, herramienta, andamiaje, limpieza y cepillado del óxido del acero de refuerzo con carda metálica, acarreos verticales y horizontales, maniobras, retiro de materiales producto de la ejecución de los trabajos, limpieza durante y al final de la obra y todo lo necesario para su correcta ejecución, precio por unidad de obra completamente terminada.
PRE.15 | Retiro de concreto suelto y dañado en columna en las 4 caras de 0.15x0.30 m, en zona de utilería y zona de limpieza, hasta una altura máxima de 0.70 m a partir del nivel de piso terminado. Incluye: mano de obra, herramienta, andamiaje, limpieza y cepillado del óxido del acero de refuerzo con carda metálica, acarreos verticales y horizontales, maniobras, retiro de materiales producto de la ejecución de los trabajos, limpieza durante y al final de la obra y todo lo necesario para su correcta ejecución, precio por unidad de obra completamente terminada.
PRE.16 | Retiro de concreto suelto y dañado de las alfardas, huellas y peraltes en la parte inferior de la escalera hasta 5.0 cm de espesor, hasta una altura máxima de 7.50 m. Incluye: mano de obra, herramienta, andamiaje, limpieza y cepillado del óxido del acero de refuerzo con carda metálica, limpieza durante y al final de los trabajos, acarreos verticales y horizontales, maniobras, retiro de materiales producto de la ejecución de los trabajos y todo lo necesario para su correcta ejecución, precio por unidad de obra completamente terminada.
PRE.17 | Demolición de aplanado en muro de mamposteria de la cisterna desde 2.5 hasta 5.0 cm de espesor y hasta una altura máxima de 1.5 m por medios manuales y mecánicos, herramienta menor, el escombro será retirado al lugar dentro del edificio que indique la supervisión interna para su posterior tiro por parte de la empresa al lugar permitido por las autoridades correspondientes, deberá evitarse el deterioro del jardín, pisos y muros aledaños. Incluye: mano de obra, herramienta, protección del jardín, pisos y muros aledaños con lonas, limpieza durante y al final de los trabajos, acarreos verticales y horizontales, maniobras, retiro de materiales producto de la ejecución de los trabajos y todo lo necesario para su correcta ejecución, precio por unidad de obra completamente terminada.
PRE.18 | Retiro de concreto suelto y dañado de 3 a 4 caras hasta 5.0 cm de recubrimientos en columnas de 0.25x0.25 m, en la zona de cafetería, hasta una altura máxima de 2.80 m. Incluye: mano de obra, herramienta, andamiaje, limpieza y cepillado del oxido del acero de refuerzo con carda metálica, limpieza durante y al final de los trabajos, acarreos verticales y horizontales, maniobras, retiro de materiales producto de la ejecución de los trabajos y todo lo necesario para su correcta ejecución, precio por unidad de obra completamente terminada.
PRE.19 | Desmantelamiento parcial sin afectación y con recuperación a favor de la Suprema Corte de Justicia de la Nación, de falso plafón modular de 61x61 cm en zona de cafetería, recorte y retiro temporal de suspensión de plafón modular como suspensión visible y alambre galvanizado hasta el espacio necesario para la intervención estructural del área; recorte adecuado de los elementos para reparación en zona de columnas hasta una altura de 2.80 m máximo, retiro de materiales producto de la ejecución de los trabajos hasta lugar permitido por las autoridades. Incluye: mano de obra, equipo y herramienta, retiro de 8 luminarias de 61x120 cm (con recuperación y sus aditamentos para su posterior colocación), rejillas de aire acondicionado, tuberias de aireacondicionado (proteger durante la ejecución de los trabajos), andamios, materiales, equipo y protección de áreas adyacentes con lonas plásticos, acarreo horizontal y vertical, maniobras, elevaciones, limpieza durante y al final de los trabajos y todo lo necesario para su correcta ejecución, precio por unidad de obra completamente terminada.
PRE.20 | Retiro de Persiana vertical de 2.40 m de alto por 2.80 m de largo aproximadamente, hecha de PVC con recuperación para su posterior colocación en el mismo lugar (zona de cafetería), fijada a losa, muro y/o columnas. Incluye: mano de obra, materiales, acarreos dentro y fuera de la obra, acarreos horizontales y verticales, maniobras, limpieza durante y al final de los trabajos y todo lo necesario para su correcta ejecución, precio por unidad de obra completamente terminada.
PRE.21 | Demolición de piso cerámico existente en cafeteria en piezas de 0.315x0.315 m, delimitando las áreas adyacentes con disco cortador de concreto con el fin realizar el corte adecuadamente y en las juntas, alrededor de las columnas a reparar, así como retiro de zoclo del mismo material. Incluye: mano de obra, equipo y herramienta, retiro de todos los materiales producto de la demolición hasta el lugar permitido por las autoridades, protección de áreas adyacentes con plástico y cartón, acarreo horizontal y vertical, maniobras, elevaciones, limpieza durante y al final de los trabajos y todo lo necesario para su correcta ejecución, precio por unidad de obra completamente terminada.
PRE.22 | Apertura en caja en firme o losa de cimentación de concreto o mamposteria de piedra con una sección de 0.0762x0.0762 m bajo el nivel de piso actual o bien demolición de elementos de concreto armado, por medios mecánicos y manuales, se considera el corte con disco para deslindar, para no dañar los muros y pisos ceramicos existentes y/o colindantes ni el acero de refuerzo, el escombro será retirado al lugar dentro del edificio que indique la supervisión interna para su posterior tiro al lugar permitido por las autoridades correspondientes; incluye: mano de obra, equipo de seguridad para los trabajadores, uso y depreciación de herramienta y equipo, demolición de cimentación en muros de colindancia o paso de instalaciones, retiro de rellenos, acarreos dentro y fuera de la obra a tiro libre del material producto de la demolición, limpieza durante y al final de los trabajos y todo lo necesario para su correcta ejecución, precio por unidad de obra completamente terminada.
PRE.23 | Retiro de concreto suelto y dañado hasta 5.0 cm de recubrimiento en columna circular de 0.30 m de diámetro, en la zona de salón de usos multiples, hasta una altura máxima de 4.30 m. Incluye: mano de obra, herramienta, andamiaje, limpieza y cepillado del oxido del acero de refuerzo con carda metálica, limpieza durante y al final de los trabajos, acarreos verticales y horizontales, maniobras, retiro de materiales producto de la ejecución de los trabajos y todo lo necesario para su correcta ejecución, precio por unidad de obra completamente terminada.
II | ESTRUCTURA
EST.01 | Refuerzo en columnas de concreto en las cuatro esquinas 250x250 mm con ángulo de 51.0 mm y 6.4 mm de espesor de acero tipo ASTM A-36, solera de 50.8 mm y 6.4 mm de espesor a cada 30 cm. Incluye: suministro y colocación de perfiles, corte, habilitado, presentación, esmerilado, fabricación, transportación, izaje, descalibre plomeo y nivelación, acarreos dentro y fuera de la obra, maniobras, limpieza con carda metálica, aplicación cromato de zinc y de pintura esmalte alquidálico anticorrosivo, libre de plomo a dos manos como mínimo o hasta cubrir perfectamente la superficie, soldadura E-70xx, soldado maniobras, ajustes, limpieza durante y al final de la obra, todo lo necesario para su correcta ejecución, precio por unidad de obra completamente terminada.
EST.02 | Refuerzo en columnas de concreto con solera de 50.8 mm y 6.4 mm de espesor a cada 30 cm en uniones con los ángulos de acero tipo ASTM A-36. Incluye: suministro y colocación de perfiles, corte, habilitado, presentación, esmerilado, fabricación, transportación, izaje, descalibre plomeo y nivelación, acarreos dentro y fuera de la obra, maniobras, limpieza con carda metálica, aplicación cromato de zinc y de pintura esmalte alquidálico anticorrosivo, libre de plomo a dos manos como mínimo o hasta cubrir perfectamente la superficie, soldadura E-70xx, soldado maniobras, ajustes, limpieza durante y al final de la obra y todo lo necesario para su correcta ejecución, precio por unidad de obra completamente terminada.
EST.03 | Refuerzo en Trabes de concreto para amarre de refuerzo en columnas con solera de 50.8 mm y 6.4 mm de espesor soldado con los ángulos de acero tipo ASTM A-36 y sistema adhesivo HIT-RE 500 V3 de Hilti con variilla roscada HAS 3/8", ver ficha técnica del provedor. Incluye: suministro y colocación de materiales, corte, habilitado, presentación, esmerilado, fabricación, transportación, izaje, descalibre plomeo y nivelación, acarreos dentro y fuera de la obra, maniobras, limpieza con carda metálica, aplicación cromato de zinc y de pintura esmalte alquidálico anticorrosivo libre de plomo a dos manos como mínimo o hasta cubrir perfectamente la superficie, soldadura E-70xx, soldado maniobras, ajustes, limpieza durante y al final de la obra y todo lo necesario para su correcta ejecución, precio por unidad de obra completamente terminada.
EST.04 | Refuerzo en piso o losa de cimentación de concreto para amarre de refuerzo en columnas con solera de 50.8 mm y 6.4 mm de espesor soldado con los ángulos de acero tipo ASTM A-36 y con 3 variillas de 3/8" soldado por debajo con longitud de 10 cm para quede anclado al mortero estabilizador de volúmen no metálico y sin contracción, producto químico a base de cemento Pórtland, agregados minerales y adhitivos; fluides y alta resistenecia a la compresión (625 kg/cm² a 28 días) nuevo. Incluye: suministro y colocación de materiales, corte, habilitado, presentación, esmerilado, fabricación, transportación, izaje, descalibre plomeo y nivelación, acarreos dentro y fuera de la obra, maniobras, limpieza con carda metálica, aplicación cromato de zinc y de pintura esmalte alquidálico anticorrosivo, libre de plomo a dos manos como mínimo o hasta cubrir perfectamente la superficie, soldadura E-70xx, soldado maniobras, ajustes, limpieza durante y al final de la obra y todo lo necesario para su correcta ejecución, precio por unidad de obra completamente terminada.
EST.05 | Mortero estabilizador de volúmen no metálico y sin contracción, en polvo, libre de cloruros, base en cemento portland, agregados minerales y aditivos; fluides y alta resistenecia a la compresión (625 kg/cm² a 28 días) para asentar la solea de refurzo en columnas, se deberá preparar y aplicar según ficha técnica del proveedor. Incluye: suministro y colocación de materiales, presentación, nivelación, acarreos dentro y fuera de la obra, maniobras, limpieza durante y al final de la obra y todo lo necesario para su correcta ejecución, precio por unidad de obra completamente terminada.
EST.06 | Refuerzo en columnas de concreto con solera de 50.8 mm y 6.4 mm de espesor a cada 30 cm en uniones con los ángulos de acero tipo ASTM A-36, con 3 tramos de 4.0 cm de varilla de 3/8" soldado por detrás para poder anclar con sistema adhesivo HIT-RE 500 V3 de Hilti. Incluye: suministro y colocación de perfiles, corte, habilitado, presentación, esmerilado, fabricación, transportación, izaje, descalibre plomeo y nivelación, acarreos dentro y fuera de la obra, maniobras, limpieza con carda metálica, aplicación cromato de zinc y de pintura esmalte alquidálico anticorrosivo, libre de plomo a dos manos como mínimo o hasta cubrir perfectamente la superficie, soldadura E-70xx, soldado maniobras, ajustes, limpieza durante y al final de la obra y todo lo necesario para su correcta ejecución, precio por unidad de obra completamente terminada.
III | ACABADOS
ACAB.01 | Tejas de barro de igual calidad a existente (modelo teja de ala de 42 cm la cual rinde hasta 12 piezas por m² o teja de la región). Incluye: suministro y colocación, mano de obra especialziada, bastidor de madera de pino de 38x25 mm a cada hilera con fijación por medio de clavos, fijación de teja a bastidor de madera, teja de remate en las fronteras, materiales necesarios, elementos de fijación, sellador, izaje hasta una altura de 6.00 m, maniobras, cortes, desperdicios, retiro de material producto de los trabajos hasta tiro libre, limpieza durante y al final de la obra, así como todo lo necesario para su correcta ejecución, precio por unidad de obra completamente terminada.
ACAB.02 | Falso plafón modular en placas de 61x61 cm, marca Riho, línea tex, modelo Riho100, con borde standard, con bastidor visible de aluminio esmaltado color blanco Fine-Lock de 9/16", asi como todos los perfiles de remate especificados por el fabricante, a una altura no mayor de 2.50 m, sobre nivel de piso terminado, se deberán colocar las 8 luminarias de 61x120 cm con todos sus componentes previamente retiradas, colocación del sistema de alarma antifuego y todos sus componentes previamente retiradas. Incluye: suministro y colocación de materiales, mano de obra, equipo y herramienta, despiece de acuerdo a como estaba originalmente, sujeción a losa maciza a base de alambre galvanizado cal. 16 a cada 1.22 m en ambos sentidos, nivelaciones, materiales, andamios, limpieza durante y al final de los trabajos, protección de áreas adyacentes con plástico y cartón y todo lo necesario para su correcta ejecución, precio por unidad de obra completamente terminada.
ACAB.03 | Piso de loseta cerámica marca Interceramic de 31.5x31.5 cm modelo semejante o similar al existente de acuerdo a despiece existente, con juntas a base de boquillas sin arena de la misma marca, asentado con adhesivo PSP (piso sobre piso) marca Interceramic, no se aceptaran piezas desalineadas ni con tropezones, en zona cafeteria. Incluye: suministro y colocación de materiales, mano de obra, equipo y herramienta, acarreos verticales y horizontales, maniobras, preparación de superficie, trazo y nivelación, cortes y ajustes, boquillas con cortes en las columnas, retiro de material producto de los trabajos hasta tiro libre, limpieza durante y al final de la obra, así como todo lo necesario para su correcta ejecución, precio por unidad de obra completamente terminada.
ACAB.04 | Pintura vinil acrílica, color blanco para interiores y exteriores, elaborada sin plomo ni mercurio, en muros interiores (oficina del Titular), a dos manos como mínimo y hasta cubrir perfectamente la superficie. Incluye: suministro y colocación de materiales, mano de obra, equipo y herramientas, preparación de la superficie debiendo retirar todo tipo de obstáculo, aplicada con rodillo brocha de pelo para detallar, aplicación de sellador vinil acrílico transparente, protección de áreas adyacentes con plástico y cartón (puertas, ventanas, iluminación, artefactos de control, zoclos etc, equipos de aire acondicionado en donde se requiera), andamios considerando hasta una altura de 3.00 m., retiro de material producto de los trabajos hasta tiro libre, acarreos verticales, acarreos horizonales, elevaciones, maniobras, limpieza durante y al final de la obra, así como todo lo necesario para su correcta ejecución, precio por unidad de obra completamente terminada.
ACAB.05 | Pintura vinil acrílica para interiores y exteriores, elaborada sin plomo ni mercurio, en muros interiores y exteriores, a dos manos como mínimo y/o hasta cubrir perfectamente la superficie. Incluye: suministro y colocación de materiales, mano de obra, equipo y herramientas, preparación de la superficie debiendo retirar todo tipo de obstáculo, aplicada con rodillo y brocha de pelo para detallar, aplicación de sellador 5x1, protección de áreas adyacentes con plástico y cartón (puertas, ventanas, iluminación, artefactos de control, zoclos etcétera, equipos de aire acondicionado en donde se requiera), andamios considerando cualquier altura, retiro de material producto de los trabajos hasta tiro libre, acarreos verticales, acarreos horizonales, elevaciones, maniobras, limpieza durante y al final de la obra, así como todo lo necesario para su correcta ejecución, precio por unidad de obra completamente terminada.
ACAB.06 | Cubierta final a base de cajillo de MDF de 19 mm sobre bastidor de madera de pino de 1 ½"x1 ½", aplicación de dos manos de pintura vinílica color blanco en 3 caras fijas y una abatible, habilitada con 5 bisagras bidimensionales, apertura 95°, cobertura completa, 4 orificios, 85 mm largo; en columnas centrales de zona de comedor; al refuerzo metálico se le deberá aplicar recubrimiento primario anticorrosivo para proteger superficies metálicas ferrosas previo a la aplicación de dos manos de pintura de esmalte alquidálico anticorrosivo libre de plomo color blanco. Incluye: suministro y colocación de materiales, mano de obra, equipo y herramientas, preparación de superficie debiendo retirar todo tipo de obstáculo, protección de áreas adyacentes con plástico y cartón (puertas, ventanas, iluminación, artefactos de control, zoclos en donde se requiera), andamios considerando cualquier altura, retiro de material producto de los trabajos hasta tiro libre, acarreos verticales, acarreos horizonales, elevaciones, maniobras, limpieza durante y al final de la obra, así como todo lo necesario para su correcta ejecución, precio por unidad de obra completamente terminada.
ACAB.07 | Cubierta final al exterior a base de cajillo de MDF de 19 mm sobre bastidor de madera de pino de 1 ½"x1 ½", aplicación de dos manos de pintura vinil acrílica color blanco en 1 y 2 caras fijas de acuerdo a la columna y una cara abatible, habilitada con 5 bisagras bidimensionales, apertura 95°, cobertura completa, 4 orificios, 85 mm largo; en columnas centrales de fachada de zona de comedor; al refuerzo metálico se le deberá aplicar recubrimiento primario anticorrosivo para proteger superficies metálicas ferrosas previo a la aplicación de dos manos de pintura de esmalte alquidálico anticorrosivo libre de plomo color blanco. Ver plano EST-ARQ-02. Incluye: suministro y colocación de materiales, mano de obra, equipo y herramientas, preparación de superficie debiendo retirar todo tipo de obstáculo, protección de áreas adyacentes con plástico y cartón (puertas, ventanas, iluminación, artefactos de control, zoclos en donde se requiera), andamios considerando cualquier altura, retiro de material producto de los trabajos hasta tiro libre, acarreos verticales, acarreos horizonales, elevaciones, maniobras, limpieza durante y al final de la obra, así como todo lo necesario para su correcta ejecución, precio por unidad de obra completamente terminada.
ACAB.08 | Colocación de persiana vertical recuperada, de ancho de 2.80 m x 2.40 m aproximadamente (zona de cafetería) para fijación a losa y/o muro. Incluye: suministro y colocación de materiales, mano de obra, acarreos dentro y fuera de la obra, acarreos verticales y horizontales, maniobras y ajustes de material, herramienta, limpieza durante y al final de la obra, así como todo lo necesario para su correcta ejecución, precio por unidad de obra completamente terminada.
IV | ALBAÑILERIA
ALB.01 | Aplanado en muro y losa acabado liso y pulido con mortero cemento arena 1:4, espesor promedio de 3.0 cm, hasta una altura máxima de 3.00 m. Incluye: suministro y colocación de materiales, perfilado de boquillas, mano de obra, herramienta, acarreos, retiro a tiro libre de material producto del desperdicio, limpieza durante y al final de los trabajos, acarreos verticales y horizontales, maniobras, retiro de materiales producto de la ejecución de los trabajos y todo lo necesario para su correcta ejecución, precio por unidad de obra completamente terminada.
ALB.02 | Resanes de acabado dañado en columna de escalera hasta 5 cm de espesor, a base mortero de alta resistencia para reparación y relleno de consistencia pastosa, de dos componentes base acrílicos modificados, aplicación según fabricante, cepillando para retirar óxidos y tecatas del acero de refuerzo con carda metálica, limpieza de polvos y preparación de la superficie, la superficie deberá estar limpia de lechadas, polvo, grasa, pintura desmoldantes, curados o cualquier otra sustancia que impida la adherencia, se aplicará un recubrimeinto anticorrosivo y puente de adherencia SikaTop - Armatec 110 EpoCem marca Sika en proporcion 1:2.5:12.1 de acuerdo a la ficha técnica del proveedor, para la aplicación del mortero de alta resistencia para reparación y relleno la superficie de aplicación deberá impregnarse previamente con una pequeña cantidad del mismo producto, frotándolo fuertemente contra la superficie evitando contacto con la piel, esperar entre 10 y 15 minutos (a 20°C) y se procederá a la aplicación del producto en capas de 2.0 cm como máximo recomendable dejar el mortero rugoso para su adherencia se recomienda que se deje transcurrir de entre 20 y 40 minutos para aplicar la siguiente capa en caso de ser mayor a los 2.0 cm a fin de que se pueda ligar las capas subsecuentes, ver ficha técnica del proveedor, el acabado se buscará ser lo más parecido al existente poco rugoso. Incluye: suministro y colocación de materiales, mano de obra, equipo y herramienta, desperdicios, acarreo horizontal y vertical, maniobras, elevaciones, así como vaciado, nivelado, limpieza durante y al final de la obra y todo lo necesario para su correcta ejecución, precio por unidad de obra completamente terminada.
ALB.03 | Aplanado en lecho bajo de losa acabado liso con mortero cemento arena 1:4 en la zona de bodega de acervo, espesor promedio de 3.0 cm, hasta una altura máxima de 2.50 m. Incluye: suministro y colocación de materiales, boquillas y perfilado entre losa y muros, mano de obra, herramienta, acarreos, retiro a tiro libre de material producto del desperdicio, limpieza durante y al final de los trabajos, acarreos verticales y horizontales, maniobras, retiro de materiales producto de la ejecución de los trabajos y todo lo necesario para su correcta ejecución, precio por unidad de obra completamente terminada.
ALB.04 | Suministro y aplicación de impermeabilizante acrílico elastomérico Fester A3 rojo marca Fester, considerar limpieza y preparación de la superficie eliminando partes sueltas, flojas, salientes filosas o puntiagudas; limpiar y lavar la superficie de polvo, grasa, aceite, etcétera, lechareada previa con mortero cemento arena en proporción 1:3 para la reparación en partes dañadas a consecuencia de una pérdida prematura de adherencia o por una perforación por vegetación, limpia y seca la superficie aplicar con brocha y rodillo de felpa una mano de Fester Acritón sellador con un rendimiento de 5.0 m² por litro, dejando secar de 2 a 4 hrs dependiendo de la temperatura ambiente; calafateo con sellador elástico de poliuretano de secado rápido Superseal P, marca Fester en fisuras, grietas, traslapes, remates de pretiles, etcétera. Refuerzo de puntos críticos como bajadas de aguas pluviales, chaflanes, aplicación de Fester Acritón sellador sin diluir sobre la zona a proteger; y estando aun fresco el producto colocar sobre éste membrana de refuerzo tejido en en forma cuadricular con fibras de poliester flexible para reforzar multidireccionalmente sistemas impermeables, asentando perfectamente para no dejar arrugas ni abolsamientos, dejando secar de 4 a 6 hrs dependiendo de la temperatura ambiente, sobre la superficie preparada y libre de polvo aplicar una mano uniforme de Fester A3, sin diluir a razón de 0.75 litros por m² estando aun fresco el producto colocar donde se requiera membrana de refuerzo tejido en en forma cuadricular con fibras de poliester flexible para reforzar multidireccionalmente sistemas impermeables, asentando perfectamente para no dejar arrugas ni abolsamientos, dejar secar de 12 a 24 hrs dependiendo de la temperatura ambiente; una vez seca la primera capa continuar con la aplicación (en sentido transversal a esta) de una segunda capa uniforme de a razón de 0.75 litros por m² y dejar secar. Incluye: suministro y colocación de materiales, mano de obra, uso y depreciación de equipo y herramienta, protección de áreas vecinas con materiales apropiados (plásticos, papel de estraza, cartón corrugado y madera), resanes de fisuras en capa de concreto, andamiaje, acarreos horizontales y verticales, desalojo del material excedente fuera de la obra, carga a camión y tiro libre, limpieza durante y al final de los trabajos, así como todo lo necesario para su correcta ejecución, precio por unidad de obra completamente terminada.
ALB.05 | Muro de Vitroblock de 19x19x10 cm. (modelo diamante color natural por ambas caras) acabado aparente, asentado con mortero de cemento blanco agua, reforzado con alambrón de ¼” colocado como alma a cada 3 hiladas en sentido horizontal y vertical, considerar anclaje a castillos mediante epóxicos cementantes, hasta una altura de 9.50 m máximo. Incluye: suministro y colocación de materiales, mano de obra, herramienta y equipo, acarreos horizontales y verticales dentro y fuera de la obra, carga a camión y tiro libre de material producto de desperdicios, limpieza durante y al final de la obra y todo lo necesario para su correcta ejecución, precio por unidad de obra completamente terminada.
ALB.06 | Resanes en dala dañada en las 3 caras en zona de escalera y vitroblock hasta 5.0 cm de espesor, a base mortero de alta resistencia para reparación y relleno de consistencia pastosa, de dos componentes base acrílicos modificados, aplicación según fabricante, cepillando para retirar óxidos y tecatas del acero de refuerzo con carda metálica, limpieza de polvos y preparación de la superficie, la superficie deberá estar limpia de lechadas, polvo, grasa, pintura desmoldantes, curados o cualquier otra sustancia que impida la adherencia, se aplicara un recubrimeinto anticorrosivo y puente de adherencia SikaTop - Armatec 110 EpoCem marca Sika en proporcion 1:2.5:12.1 de acuerdo a la ficha tecnica del proveedor, para la aplicación del mortero de alta resistencia para reparación y relleno la superficie de aplicación deberá impregnarse previamente con una pequeña cantidad del mismo producto, frotándolo fuertemente contra la superficie evitando contacto con la piel, esperar entre 10 y 15 minutos (a 20°C) y se procederá a la aplicación del producto en capas de 2.0 cm como máximo recomendable dejar el mortero rugoso para su adherencia se recomienda que se deje transcurrir de entre 20 y 40 minutos para aplicar la siguiente capa en caso de ser mayor a los 2.0 cm a fin de que se pueda ligar las capas subsecuentes, ver ficha técnica del proveedor, el acabado se buscará ser lo más parecido al existente poco rugoso. Incluye: suministro y colocación de materiales, mano de obra, equipo y herramienta, desperdicios, acarreo horizontal y vertical, maniobras, elevaciones, aplicación, nivelado, limpieza durante y al final de la obra y todo lo necesario para su correcta ejecución, precio por unidad de obra completamente terminada.
ALB.07 | Aplanado de mortero cemento-arena proporción 1:4 espesor promedio de 2.0 a 3.0 cm a plomo y regla acabado semjante al existente en muro de 10 cm, considerar aditivo impermeabilizante integral para concretos y morteros a base de sales de ácidos grasos para reducir permeabilidad sin disminuir resistencia a la compresión y emboquillado de aristas en vanos, trabajos a una altura de 90 cm, considerar el zoclo de 10 de mosaico igual al existente. Incluye: suministro y colocación de materiales, mano de obra, herramienta y equipo, acarreos horizontales y/o verticales dentro y fuera de la obra, carga a camión y tiro libre de material producto de desperdicios, limpieza durante y al final de la obra y todo lo necesario para su correcta ejecución, precio por unidad de obra completamente terminada.
ALB.08 | Resanes en losa dañada en lecho bajo en zona de cuartos de hidroneumáticos hasta 3.0 cm de espesor, a base mortero de alta resistencia para reparación y relleno de consistencia pastosa, de dos componentes a base de acrílicos modificados, aplicación según fabricante, colocación de metal desplegado anclado con tramos de varilla 1/4 a cada 40 cm perforando sin dañar la losa hasta 2.0 cm con epóxico para eviartar que se desprenda el acero de refuerzo existente, cepillando para retirar óxidos y tecatas del acero de refuerzo con carda metálica, limpieza de polvos y preparación de la superficie, la superficie deberá estar limpia de lechadas, polvo, grasa, pintura desmoldantes, curados o cualquier otra sustancia que impida la adherencia, se aplicará un recubrimiento anticorrosivo y puente de adherencia SikaTop - Armatec 110 EpoCem marca Sika en proporcion 1:2.5:12.1 de acuerdo a la ficha tecnica del proveedor, para la aplicación del mortero de alta resistencia para reparación y relleno la superficie de aplicación deberá impregnarse previamente con una pequeña cantidad del mismo producto, frotándolo fuertemente contra la superficie evitando contacto con la piel, esperar entre 10 y 15 minutos (a 20°C) y se procederá a la aplicación del producto en capas de 2.0 cm como máximo recomendable dejar el mortero rugoso para su adherencia se recomienda que se deje transcurrir de entre 20 y 40 minutos para aplicar la siguiente capa en caso de ser mayor a los 2.0 cm a fin de que se pueda ligar las capas subsecuentes ver ficha técnica del proveedor, el acabado se buscará ser lo más parecido al existente poco rugoso. Incluye: suministro y colocación de materiales, mano de obra, equipo y herramienta, desperdicios, acarreo horizontal y vertical, maniobras, elevaciones, aplicación, nivelado, limpieza durante y al final de la obra y todo lo necesario para su correcta ejecución, precio por unidad de obra completamente terminada.
ALB.09 | Resanes en trabes en las 3 caras de 5.0 cm de espesor, en zona de utileria y zna de limpieza, hasta una altura máxima de 2.50 m a base mortero de alta resistencia para reparación y relleno de consistencia pastosa, de dos componentes a base de acrílicos modificados, aplicación según fabricante, cepillando para retirar oxidos y tecatas del acero de refuerzo con carda metálica, limpieza de polvos y preparación de la superficie, la superficie deberá estar limpia de lechadas, polvo, grasa, pintura desmoldantes, curados o cualquier otra sustancia que impida la adherencia, se aplicara un recubrimeinto anticorrosivo y puente de adherencia SikaTop - Armatec 110 EpoCem marca Sika en proporcion 1:2.5:12.1 de acuerdo a la ficha técnica del proveedor, para la aplicación del mortero de alta resistencia para reparación y relleno la superficie de aplicación deberá impregnarse previamente con una pequeña cantidad del mismo producto, frotándolo fuertemente contra la superficie evitando contacto con la piel, esperar entre 10 y 15 minutos (a 20°C) y se procederá a la aplicación del producto en capas de 2.0 cm como máximo recomendable dejar el mortero rugoso para su adherencia se recomienda que se deje transcurrir de entre 20 y 40 minutos para aplicar la siguiente capa en caso de ser mayor a los 2.0 cm a fin de que se pueda ligar las capas subsecuentes ver ficha técnica del proveedor, el acabado se buscará ser lo más parecido al existente poco rugoso. Incluye: suministro y colocación de materiales, mano de obra, cimbra, andamiajes, equipo y herramienta, desperdicios, acarreo horizontal y vertical, maniobras, elevaciones, aplicación, nivelado, limpieza durante y al final de la obra y todo lo necesario para su correcta ejecución, precio por unidad de obra completamente terminada.
ALB.10 | Resanes en vano de puerta de 5.0 cm de espesor, en zona de utileria y zona de limpieza, hasta una altura máxima de 2.50 m, a base mortero de alta resistencia para reparación y relleno de consistencia pastosa, de dos componentes a base de acrílicos modificados, aplicación según fabricante, cepillando para retirar óxidos y tecatas del acero de refuerzo con carda metálica, limpieza de polvos y preparación de la superficie, la superficie deberá estar limpia de lechadas, polvo, grasa, pintura desmoldantes, curados o cualquier otra sustancia que impida la adherencia, se aplicara un recubrimeinto anticorrosivo y puente de adherencia SikaTop - Armatec 110 EpoCem marca Sika en proporcion 1:2.5:12.1 de acuerdo a la ficha tecnica del proveedor. Para la aplicación del mortero de alta resistencia para reparación y relleno la superficie de aplicación deberá impregnarse previamente con una pequeña cantidad del mismo producto, frotándolo fuertemente contra la superficie evitando contacto con la piel, esperar entre 10 y 15 minutos (a 20°C) y se procederá a la aplicación del producto en capas de 2.0 cm como máximo recomendable dejar el mortero rugoso para su adherencia se recomienda que se deje transcurrir de entre 20 y 40 minutos para aplicar la siguiente capa en caso de ser mayor a los 2.0 cm a fin de que se pueda ligar las capas subsecuentes ver ficha técnica del proveedor, el acabado se buscará ser lo más parecido al existente poco rugoso. Incluye: suministro y colocación de materiales, mano de obra, equipo y herramienta, desperdicios, cimbra, acarreo horizontal y vertical, maniobras, elevaciones, aplicación, nivelado, limpieza durante y al final de la obra y todo lo necesario para su correcta ejecución, precio por unidad de obra completamente terminada.
ALB.11 | Resanes en columna en las 4 caras de 0.15x0.30m, en zona de utileria y zona de limpieza, hasta una altura máxima de 0.70 m a partir del nivel de piso terminado, a base mortero de alta resistencia para reparación y relleno de consistencia pastosa, de dos componentes a base de acrílicos modificados, aplicación según fabricante, cepillando para retirar óxidos y tecatas del acero de refuerzo con carda metálica, limpieza de polvos y preparación de la superficie, la superficie deberá estar limpia de lechadas, polvo, grasa, pintura desmoldantes, curados o cualquier otra sustancia que impida la adherencia, se aplicara un recubrimiento anticorrosivo y puente de adherencia SikaTop - Armatec 110 EpoCem marca Sika en proporción 1:2.5:12.1 de acuerdo a la ficha técnica del proveedor, para la aplicación del mortero de alta resistencia para reparación y relleno la superficie de aplicación deberá impregnarse previamente con una pequeña cantidad del mismo producto, frotándolo fuertemente contra la superficie evitando contacto con la piel,esperar entre 10 y 15 minutos (a 20°C) y se procederá a la aplicación del producto en capas de 2.0 cm como máximo recomendable dejar el mortero rugoso para su adherenciase recomienta que se deje transcurrir de entre 20 y 40 minutos para aplicar la siguiente capa en caso de ser mayor a los 2.0 cm a fin de que se pueda ligar las capas subsecuentes ver ficha técnica del proveedor, el acabado se buscará ser lo más parecido al existente poco rugoso. Incluye: suministro y colocación de materiales, mano de obra, equipo y herramienta, desperdicios,cimbra, acarreo horizontal y vertical, maniobras, elevaciones, aplicación, nivelado, limpieza durante y al final de la obra y todo lo necesario para su correcta ejecución, precio por unidad de obra completamente terminada.
ALB.12 | Resanes en huellas y peraltes en la parte inferior de la escalera hasta 5.0 cm de espesor, hasta una altura máxima de 7.50 m, a base mortero de alta resistencia para reparación y relleno de consistencia pastosa, de dos componentes a base de acrílicos modificados, aplicación según fabricante, colocación de metal desplegado anclado con tramos de varilla 1/4" a cada 40 cm perforando sin dañar la losa hasta 2.0 cm con epóxico para eviartar que se desprenda el acero de refuerzo existente, cepillando para retirar óxidos y tecatas del acero de refuerzo con carda metálica, limpieza de polvos y preparación de la superficie, la superficie deberá estar limpia de lechadas, polvo, grasa, pintura desmoldantes, curados o cualquier otra sustancia que impida la adherencia, se aplicara un recubrimiento anticorrosivo y puente de adherencia SikaTop - Armatec 110 EpoCem marca Sika en proporción 1:2.5:12.1 de acuerdo a la ficha técnica del proveedor. Para la aplicación del mortero de alta resistencia para reparación y relleno la superficie de aplicación deberá impregnarse previamente con una pequeña cantidad del mismo producto, frotándolo fuertemente contra la superficie evitando contacto con la piel,esperar entre 10 y 15 minutos (a 20°C) y se procederá a la aplicación del producto en capas de 2.0 cm como máximo recomendable dejar el mortero rugoso para su adherenciase recomienta que se deje transcurrir de entre 20 y 40 minutos para aplicar la siguiente capa en caso de ser mayor a los 2.0 cm a fin de que se pueda ligar las capas subsecuentes ver ficha técnica del proveedor, el acabado se buscará ser lo más parecido al existente poco rugoso. Incluye: suministro y colocación de materiales, mano de obra, equipo y herramienta, desperdicios,cimbra, andamiaje, acarreo horizontal y vertical, maniobras, elevaciones, aplicación, nivelado, limpieza durante y al final de la obra y todo lo necesario para su correcta ejecución, precio por unidad de obra completamente terminada.
ALB.13 | Aplanado en muros exteriores de cisterna, acabado mismo que el existente con mortero cemento arena proporción 1:4, espesor promedio de 3.0 cm. Incluye: suministro y colocación, emboquillado, plomeado, impermeabilizante integral, mano de obra, herramienta, acarreos, protecciones de muros, pisos, vegetación, vidrios, retiro a tiro libre de material producto del desperdicio, limpieza durante y al final de los trabajos, así como todo lo necesario para su correcto funcionamiento, precio por unidad de obra completamente terminada.
ALB.14 | Resanes de 3 a 4 caras hasta 5.0 cm de espesor de recubrimientos en columnas de 0.25x0.25m, en la zona de cafetería, hasta una altura máxima de 2.80 m, a base mortero de alta resistencia para reparación y relleno de consistencia pastosa, de dos componentes a base de acrílicos modificados, aplicación según fabricante, cepillando para retirar óxidos y tecatas del acero de refuerzo con carda metálica, limpieza de polvos y preparación de la superficie, la superficie deberá estar limpia de lechadas, polvo, grasa, pintura desmoldantes, curados o cualquier otra sustancia que impida la adherencia, se aplicará un recubrimiento anticorrosivo y puente de adherencia SikaTop - Armatec 110 EpoCem marca Sika en proporción 1:2.5:12.1 de acuerdo a la ficha técnica del proveedor. Para la aplicación del mortero de alta resistencia para reparación y relleno la superficie de aplicación deberá impregnarse previamente con una pequeña cantidad del mismo producto, frotándolo fuertemente contra la superficie evitando contacto con la piel, esperar entre 10 y 15 minutos (a 20°C) y se procederá a la aplicación del producto en capas de 2.0 cm como máximo recomendable dejar el mortero rugoso para su adherencia se recomienda que se deje transcurrir de entre 20 y 40 minutos para aplicar la siguiente capa en caso de ser mayor a los 2.0 cm a fin de que se pueda ligar las capas subsecuentes ver ficha técnica del proveedor, el acabado se buscará ser lo más parecido al existente poco rugoso. Incluye: suministro y colocación de materiales, mano de obra, cimbra, andamiajes, equipo y herramienta, desperdicios, acarreo horizontal y vertical, maniobras, elevaciones, aplicación, nivelado, limpieza durante y al final de la obra y todo lo necesario para su correcta ejecución, precio por unidad de obra completamente terminada.
ALB.15 | Reparación de columna de salón de usos múltiples hasta 5.0 cm de espesor, a base mortero de alta resistencia para reparación y relleno de consistencia pastosa, de dos componentes base acrílicos modificados, aplicación según fabricante, cepillando para retirar óxidos y tecatas del acero de refuerzo con carda metálica, limpieza de polvos y preparación de la superficie, la superficie deberá estar limpia de lechadas, polvo, grasa, pintura desmoldantes, curados o cualquier otra sustancia que impida la adherencia, se aplicará un recubrimiento anticorrosivo y puente de adherencia SikaTop - Armatec 110 EpoCem marca Sika en proporción 1:2.5:12.1 de acuerdo a la ficha técnica del proveedor. Para la aplicación del mortero de alta resistencia para reparación y relleno la superficie de aplicación deberá impregnarse previamente con una pequeña cantidad del mismo producto, frotándolo fuertemente contra la superficie evitando contacto con la piel, esperar entre 10 y 15 minutos (a 20°C) y se procederá a la aplicación del producto en capas de 2.0 cm como máximo recomendable dejar el mortero rugoso para su adherencia se recomienda que se deje transcurrir de entre 20 y 40 minutos para aplicar la siguiente capa en caso de ser mayor a los 2.0 cm a fin de que se pueda ligar las capas subsecuentes ver ficha técnica del proveedor, el acabado se buscará ser lo más parecido al existente poco rugoso. Incluye: suministro y colocación de materiales, mano de obra, equipo y herramienta, desperdicios, acarreo horizontal y vertical, maniobras, elevaciones, así como vaciado, nivelado,limpieza durante y al final de la obra y todo lo necesario para su correcta ejecución, precio por unidad de obra completamente terminada.
V | HERRERIA
HER.01 | Puerta para vano de 0.87x1.86 m, de aluminio con cristal de 6 mm, perfiles de aluminio marca Cuprum, con acabado con pintura electrostática color blanco (de línea). Incluye: suministro y colocación de materiales mano de obra, quipo y herramienta, taquetes y tornillos, sellado perimetral con silicón transparente, herramienta, colocación de película de protección tipo esmerilado modelo SH2M1 Marca "3M" en el cristal por la parte interna, cortes y ajustes en obra, vinilos, felpas, accesorios que se requieren, fijación de cierra puertas, chapa de puerta, no se aceptaran cristales rayados o despostillados, ni perfiles mal cortados o con imperfecciones en el acabado de pintura epóxica y con visible mala instalación, retiro a tiro libre autorizado de material de desperdicio, acarreos horizontales y verticales dentro y fuera de la obra, carga a camión y tiro libre de material producto de desperdicios, limpieza durante y al final de la obra y todo lo necesario para su correcta ejecución, precio por unidad de obra completamente terminada.
HER.02 | Ventana corrediza para baño hecha a base de perfiles de aluminio acabado con pintura electrostática color blanco (de línea) de 3" marca Cuprum, de 0.70x0.78 m, una fija y la otra para abrir, con cristal esmerilado de 6 mm de espesor, considerar jaladera de operación con seguro, así como el sellado de todas las juntas con silicón transparente, calzas de plomo para asentar los cristales y la felpa que sea necesaria, limpieza, no se aceptaran cristales rayados o despostillados, ni perfiles mal cortados o con imperfecciones en el acabado de pintura epóxica y con visible mala instalación, el armado de la ventana deberá estar apegado estrictamente a los manuales técnicos de Cuprum. Incluye: suministro y colocación de materiales, montaje, fijación, mano de obra, equipo y herramienta,acarreos horizontales y verticales dentro y fuera de la obra, carga a camión y tiro libre de material producto de desperdicios, limpieza durante y al final de la obra y todo lo necesario para su correcta ejecución, precio por unidad de obra completamente terminada.
VI | CARPINTERIA
CAR.01 | Puerta de madera tipo tambor y/o entablerada de 0.90x2.26 m aproximadamente, se resanarán las imperfecciones, se asentaran los elementos tratados y se aplicará sellador 48 sólidos, para obtener un acabado final con pintura de esmalte alquidálico libre de plomo color igual a las puertas existentes; se cambiarán los herrajes, chapa, bisagras de libro de 3”x3” y cerraduras marca Phillips modelo Tulip/L donde se requieran. Incluye: suministro y colocación de materiales, mano de obra, equipo y herramienta, cortes y ajustes, ensambles, lijado, pintura con acabado final de esmalte color blanco mate, se aplicarán dos manos de termicida preservador para madera marca PolyForm, acarreos horizontales y verticales dentro y fuera de la obra, carga a camión y tiro libre de material producto de desperdicios, limpieza durante y al final de la obra y todo lo necesario para su correcta ejecución.