## Catálogo
Dirección General de Infraestructura Física Subdirección General Técnica Dirección de Elaboración y Coordinación de Proyectos
Fecha : Enero de 2024
Catálogo de Conceptos "Renovación de canalizaciones y cableado estructurado para sistema de voz y datos en la Casa de la Cultura Jurídica en Chetumal, Quintana Roo"
Ubicación: Avenida Isla Cancún números 414 y 416 y avenida Nápoles número 369, colonia Benito Juárez, Othon P. Blanco, código postal 77037, Chetumal, Quintana Roo
Conceptos y cantidades para expresión de Precios Unitarios
Clave | Concepto | Unidad | Cantidad | P.U. Sin I.V.A. | Importe sin I.V.A.
Canalizaciones
DAT_CA_022 | Suministro e instalación de Tubería conduit PVC tipo pesado (PVC TP) de 21 mm de diámetro. Incluye: colocación, instalación, todas las conexiones, cajas registro y chalupas, soportería, abrazaderas, cortes, dobleces, materiales de fijación, materiales de consumo, andamios y/o escaleras, movimientos de traslado horizontales y verticales, elevaciones de los materiales hasta el lugar de su utilización, equipo de protección y seguridad, limpieza del área de trabajo y acarreo de sobrantes al lugar de acopio dentro y fuera del inmueble autorizado por la Supervisión Interna, mano de obra calificada, herramienta, equipo y todo lo necesario para su correcta ejecución. Precio unitario por obra terminada. | ML | 4.4
DAT_CA_023 | Suministro e instalación de Tubería conduit PVC tipo pesado (PVC TP) de 27 mm de diámetro. Incluye: colocación, instalación, todas las conexiones, cajas registro y chalupas, soportería, abrazaderas, cortes, dobleces, materiales de fijación, materiales de consumo, andamios y/o escaleras, movimientos de traslado horizontales y verticales, elevaciones de los materiales hasta el lugar de su utilización, equipo de protección y seguridad, limpieza del área de trabajo y acarreo de sobrantes al lugar de acopio dentro y fuera del inmueble autorizado por la Supervisión Interna, mano de obra calificada, herramienta, equipo y todo lo necesario para su correcta ejecución. Precio unitario por obra terminada. | ML | 9.57
DAT_CA_024 | Suministro e instalación de Tubería conduit PVC tipo pesado (PVC TP) de 35 mm de diámetro. Incluye: colocación, instalación, todas las conexiones, cajas registro y chalupas, soportería, abrazaderas, cortes, dobleces, materiales de fijación, materiales de consumo, andamios y/o escaleras, movimientos de traslado horizontales y verticales, elevaciones de los materiales hasta el lugar de su utilización, equipo de protección y seguridad, limpieza del área de trabajo y acarreo de sobrantes al lugar de acopio dentro y fuera del inmueble autorizado por la Supervisión Interna, mano de obra calificada, herramienta, equipo y todo lo necesario para su correcta ejecución. Precio unitario por obra terminada. | ML | 20.35
DAT_CA_026 | Suministro e instalación de Tubería conduit PVC tipo pesado (PVC TP) de 53 mm de diámetro. Incluye: colocación, instalación, todas las conexiones, cajas registro y chalupas, soportería, abrazaderas, cortes, dobleces, materiales de fijación, materiales de consumo, andamios y/o escaleras, movimientos de traslado horizontales y verticales, elevaciones de los materiales hasta el lugar de su utilización, equipo de protección y seguridad, limpieza del área de trabajo y acarreo de sobrantes al lugar de acopio dentro y fuera del inmueble autorizado por la Supervisión Interna, mano de obra calificada, herramienta, equipo y todo lo necesario para su correcta ejecución. Precio unitario por obra terminada. | ML | 38.83
DAT_CA_028 | Suministro e instalación de Tubería conduit PVC tipo pesado (PVC TP) de 78 mm de diámetro. Incluye: colocación, instalación, todas las conexiones, cajas registro y chalupas, soportería, abrazaderas, cortes, dobleces, materiales de fijación, materiales de consumo, andamios y/o escaleras, movimientos de traslado horizontales y verticales, elevaciones de los materiales hasta el lugar de su utilización, equipo de protección y seguridad, limpieza del área de trabajo y acarreo de sobrantes al lugar de acopio dentro y fuera del inmueble autorizado por la Supervisión Interna, mano de obra calificada, herramienta, equipo y todo lo necesario para su correcta ejecución. Precio unitario por obra terminada. | ML | 27.17
DAT_CA_012 | Suministro e instalación de Tubería conduit pared delgada galvanizada (P.D.G.) de 21 mm de diámetro. Incluye: colocación, instalación, todas las conexiones, cajas registro y chalupas, soportería, abrazaderas, cortes, dobleces, cuerdas, materiales de fijación, materiales de consumo, andamios y/o escaleras, movimientos de traslado horizontales y verticales, elevaciones de los materiales hasta el lugar de su utilización, equipo de protección y seguridad, limpieza del área de trabajo y acarreo de sobrantes al lugar de acopio dentro y fuera del inmueble autorizado por la Supervisión Interna, mano de obra calificada, herramienta, equipo y todo lo necesario para su correcta ejecución. Precio unitario por obra terminada. | ML | 1
DAT_CA_013 | Suministro e instalación de Tubería conduit pared delgada galvanizada (P.D.G.) de 27 mm de diámetro. Incluye: colocación, instalación, todas las conexiones, cajas registro y chalupas, soportería, abrazaderas, cortes, dobleces, cuerdas, materiales de fijación, materiales de consumo, andamios y/o escaleras, movimientos de traslado horizontales y verticales, elevaciones de los materiales hasta el lugar de su utilización, equipo de protección y seguridad, limpieza del área de trabajo y acarreo de sobrantes al lugar de acopio dentro y fuera del inmueble autorizado por la Supervisión Interna, mano de obra calificada, herramienta, equipo y todo lo necesario para su correcta ejecución. Precio unitario por obra terminada. | ML | 1
DAT_CA_014 | Suministro e instalación de Tubería conduit pared delgada galvanizada (P.D.G.) de 35 mm de diámetro. Incluye: colocación, instalación, todas las conexiones, cajas registro y chalupas, soportería, abrazaderas, cortes, dobleces, cuerdas, materiales de fijación, materiales de consumo, andamios y/o escaleras, movimientos de traslado horizontales y verticales, elevaciones de los materiales hasta el lugar de su utilización, equipo de protección y seguridad, limpieza del área de trabajo y acarreo de sobrantes al lugar de acopio dentro y fuera del inmueble autorizado por la Supervisión Interna, mano de obra calificada, herramienta, equipo y todo lo necesario para su correcta ejecución. Precio unitario por obra terminada. | ML | 1
DAT_CA_015 | Suministro e instalación de Tubería conduit pared delgada galvanizada (P.D.G.) de 41 mm de diámetro. Incluye: colocación, instalación, todas las conexiones, cajas registro y chalupas, soportería, abrazaderas, cortes, dobleces, cuerdas, materiales de fijación, materiales de consumo, andamios y/o escaleras, movimientos de traslado horizontales y verticales, elevaciones de los materiales hasta el lugar de su utilización, equipo de protección y seguridad, limpieza del área de trabajo y acarreo de sobrantes al lugar de acopio dentro y fuera del inmueble autorizado por la Supervisión Interna, mano de obra calificada, herramienta, equipo y todo lo necesario para su correcta ejecución. Precio unitario por obra terminada. | ML | 1
DAT_CA_016 | Suministro e instalación de Tubería conduit pared delgada galvanizada (P.D.G.) de 53 mm de diámetro. Incluye: colocación, instalación, todas las conexiones, cajas registro y chalupas, soportería, abrazaderas, cortes, dobleces, cuerdas, materiales de fijación, materiales de consumo, andamios y/o escaleras, movimientos de traslado horizontales y verticales, elevaciones de los materiales hasta el lugar de su utilización, equipo de protección y seguridad, limpieza del área de trabajo y acarreo de sobrantes al lugar de acopio dentro y fuera del inmueble autorizado por la Supervisión Interna, mano de obra calificada, herramienta, equipo y todo lo necesario para su correcta ejecución. Precio unitario por obra terminada. | ML | 1
DAT_CA_051 | Suministro e instalación de Canaleta 14.4 X 18 mm de PVC rígido alto impacto, autoextinguible, sin división, color blanco. Incluye: colocación, instalación, todos los accesorios de conexión y derivación, cajas registro y chalupas, soportería, cortes, dobleces, materiales de fijación, materiales de consumo, andamios y/o escaleras, movimientos de traslado horizontales y verticales, elevaciones de los materiales hasta el lugar de su utilización, equipo de protección y seguridad, limpieza del área de trabajo y acarreo de sobrantes al lugar de acopio dentro y fuera del inmueble autorizado por la Supervisión Interna, mano de obra calificada, herramienta, equipo y todo lo necesario para su correcta ejecución. Precio unitario por obra terminada. | ML | 23.43
DAT_CA_052 | Suministro e instalación de Canaleta 14.5 X 33.2 mm de PVC rígido alto impacto, autoextinguible, sin división, color blanco. Incluye: colocación, instalación, todos los accesorios de conexión y derivación, cajas registro y chalupas, soportería, cortes, dobleces, materiales de fijación, materiales de consumo, andamios y/o escaleras, movimientos de traslado horizontales y verticales, elevaciones de los materiales hasta el lugar de su utilización, equipo de protección y seguridad, limpieza del área de trabajo y acarreo de sobrantes al lugar de acopio dentro y fuera del inmueble autorizado por la Supervisión Interna, mano de obra calificada, herramienta, equipo y todo lo necesario para su correcta ejecución. Precio unitario por obra terminada. | ML | 26.68
DAT_CA_053 | Suministro e instalación de Canaleta 23.8 X 55.2 mm de PVC rígido alto impacto, autoextinguible, sin división, color blanco. Incluye: colocación, instalación, todos los accesorios de conexión y derivación, cajas registro y chalupas, soportería, cortes, dobleces, materiales de fijación, materiales de consumo, andamios y/o escaleras, movimientos de traslado horizontales y verticales, elevaciones de los materiales hasta el lugar de su utilización, equipo de protección y seguridad, limpieza del área de trabajo y acarreo de sobrantes al lugar de acopio dentro y fuera del inmueble autorizado por la Supervisión Interna, mano de obra calificada, herramienta, equipo y todo lo necesario para su correcta ejecución. Precio unitario por obra terminada. | ML | 14.19
DAT_CA_151 | Suministro e instalación de Gabinete metálico para exteriores 40 x 40 x 20 cm, grado de protección IP66 IEC 60529. Incluye: colocación, instalación, accesorios de conexión y fijación, soportería, materiales de consumo, andamios y/o escaleras, movimientos de traslado horizontales y verticales, elevaciones de los materiales hasta el lugar de su utilización, equipo de protección y seguridad, limpieza del área de trabajo y acarreo de sobrantes al lugar de acopio dentro y fuera del inmueble autorizado por la Supervisión Interna, mano de obra calificada, herramienta, equipo y todo lo necesario para su correcta ejecución. Precio unitario por obra terminada. | PZA | 3
DAT_CA_152 | Suministro e instalación de Gabinete metálico para exteriores 25 x 20 x 15 cm, grado de protección IP66 IEC 60529. Incluye: colocación, instalación, accesorios de conexión y fijación, soportería, materiales de consumo, andamios y/o escaleras, movimientos de traslado horizontales y verticales, elevaciones de los materiales hasta el lugar de su utilización, equipo de protección y seguridad, limpieza del área de trabajo y acarreo de sobrantes al lugar de acopio dentro y fuera del inmueble autorizado por la Supervisión Interna, mano de obra calificada, herramienta, equipo y todo lo necesario para su correcta ejecución. Precio unitario por obra terminada. | PZA | 5
Cableado
DAT_CB_001 | Suministro e instalación de Cable UTP categoría 6A, con forro LSZH (Bajo Humo Cero Halógeno) de 4 pares/ 8 hilos, conductor solido de cobre calibre 23 o 24 AWG, frecuencia de operación de al menos 500 MHZ, que cumpla con la norma TIA/EIA 568B y adendas. Incluye: guiado, instalación, pruebas de operatividad, certificación, conectores tipo Jack RJ-45 en ambos extremos (SITE y nodo de usuario), ponchado, parcheo, conexión, ordenado con velcro, identificación, materiales de fijación, materiales de consumo, andamios y/o escaleras, movimientos de traslado horizontales y verticales, elevaciones de los materiales hasta el lugar de su utilización, maniobras, equipo de protección y seguridad, limpieza del área de trabajo y acarreo de sobrantes al lugar de acopio dentro y fuera del inmueble autorizado por la Supervisión Interna, mano de obra calificada, herramienta, equipo y todo lo necesario para su correcta ejecución. Precio unitario por obra terminada. | ML | 2558.66
DAT_CB_051 | Suministro de Cable de parcheo (patch cord) de 2.10 m de longitud, categoría 6A (misma marca del cable UTP), frecuencia de operación de al menos 500 MHZ, ensamblado en fábrica, con conector (plug) RJ-45 en ambos extremos. Incluye: suministro, certificación, movimientos de traslado hasta el lugar indicado por la supervisión dentro del inmueble, equipo de protección y seguridad, limpieza del área de trabajo y acarreo de sobrantes al lugar de acopio dentro y fuera del inmueble autorizado por la Supervisión Interna, mano de obra calificada, herramienta, equipo y todo lo necesario para su correcta ejecución. Precio unitario por obra terminada. | PZA | 114
DAT_AC_001 | Suministro e instalación de Placa frontal de conexión (Face Plate) para un puerto tipo RJ-45, (misma marca del cable UTP), color blanco. Incluye: instalación, identificación con etiquetas adhesivas impresas por computadora, materiales de fijación, andamios y/o escaleras, movimientos de traslado horizontales y verticales, elevaciones de los materiales hasta el lugar de su utilización, maniobras, equipo de protección y seguridad, limpieza del área de trabajo y acarreo de sobrantes al lugar de acopio dentro y fuera del inmueble autorizado por la Supervisión Interna, mano de obra calificada, herramienta, equipo y todo lo necesario para su correcta ejecución. Precio unitario por obra terminada. | PZA | 9
DAT_AC_002 | Suministro e instalación de Placa frontal de conexión (Face Plate) para dos puertos tipo RJ-45, (misma marca del cable UTP), color blanco. Incluye: instalación, identificación con etiquetas adhesivas impresas por computadora, materiales de fijación, andamios y/o escaleras, movimientos de traslado horizontales y verticales, elevaciones de los materiales hasta el lugar de su utilización, maniobras, equipo de protección y seguridad, limpieza del área de trabajo y acarreo de sobrantes al lugar de acopio dentro y fuera del inmueble autorizado por la Supervisión Interna, mano de obra calificada, herramienta, equipo y todo lo necesario para su correcta ejecución. Precio unitario por obra terminada. | PZA | 24
DAT_AC_052 | Suministro e instalación de Panel de parcheo (Patch panel) para 48 puertos tipo RJ-45, (misma marca del cable UTP). Incluye: instalación en rack existente, identificación en cada puerto utilizado con etiquetas adhesivas impresas por computadora, materiales de fijación, andamios y/o escaleras, movimientos de traslado horizontales y verticales, elevaciones de los materiales hasta el lugar de su utilización, maniobras, equipo de protección y seguridad, limpieza del área de trabajo y acarreo de sobrantes al lugar de acopio dentro y fuera del inmueble autorizado por la Supervisión Interna, mano de obra calificada, herramienta, equipo y todo lo necesario para su correcta ejecución. Precio unitario por obra terminada. | PZA | 2
Desmantelamientos
DAT_DES_101 | Desconexión, desmantelamiento y retiro de cables UTP de diferentes categorías, sin recuperación. Incluye: identificar el cableado que se utilizaba para voz y datos, retiro de las diferentes canalizaciones (charilas, tuberías, registros, gabinetes, etc.), desconexión de regletas y paneles de parcheo en ambos extremos, andamios y/o escaleras, maniobras, movimientos de traslado horizontales y verticales, equipo de protección y seguridad, limpieza del área de trabajo y acarreo de materiales desmantlados y sobrantes al lugar de acopio dentro y fuera del inmueble autorizado por la Supervisión Interna, mano de obra calificada, herramienta, equipo y todo lo necesario para su correcta ejecución. Precio unitario por obra terminada. | ML | 3500
DAT_DES_111 | Desmantelamiento y retiro tubería conduit metálica pared gruesa de diferentes diámetros, sin recuperación. Incluye: identificar la canalización que se utilizaba para voz y datos, retiro de canalización, soportes, fijaciones, placas frontales (face plate), cjas registro, gabinetes, etc., andamios y/o escaleras, maniobras, movimientos de traslado horizontales y verticales, equipo de protección y seguridad, limpieza del área de trabajo y acarreo de materiales desmantlados y sobrantes al lugar de acopio dentro y fuera del inmueble autorizado por la Supervisión Interna, mano de obra calificada, herramienta, equipo y todo lo necesario para su correcta ejecución. Precio unitario por obra terminada. | ML | 120
DAT_DES_112 | Desmantelamiento y retiro tubería conduit metálica pared delgada de diferentes diámetros, sin recuperación. Incluye: identificar la canalización que se utilizaba para voz y datos, retiro de canalización, soportes, fijaciones, placas frontales (face plate), cjas registro, gabinetes, etc., andamios y/o escaleras, maniobras, movimientos de traslado horizontales y verticales, equipo de protección y seguridad, limpieza del área de trabajo y acarreo de materiales desmantlados y sobrantes al lugar de acopio dentro y fuera del inmueble autorizado por la Supervisión Interna, mano de obra calificada, herramienta, equipo y todo lo necesario para su correcta ejecución. Precio unitario por obra terminada. | ML | 1
DAT_DES_113 | Desmantelamiento y retiro de canaletas plásticas de diferentes medidas, sin recuperación. Incluye: identificar la canalización que se utilizaba para voz y datos, retiro de canalización, soportes, fijaciones, placas frontales (face plate), cjas registro, gabinetes, etc., andamios y/o escaleras, maniobras, movimientos de traslado horizontales y verticales, equipo de protección y seguridad, limpieza del área de trabajo y acarreo de materiales desmantlados y sobrantes al lugar de acopio dentro y fuera del inmueble autorizado por la Supervisión Interna, mano de obra calificada, herramienta, equipo y todo lo necesario para su correcta ejecución. Precio unitario por obra terminada. | ML | 90
Se anexan Especificaciones Particulares y Generales
|  | Subtotal |  |  | 0
|  | IVA |  |  | 0
|  | Total |  |  | 0
Glosario
mm | milímetros
cm | centímetros
ML | metros lineales
PZA | piezas

## specificaciones ESP-P-XX-000-21 (hidden)
Dirección General de Infraestructura Física Subdirección General Técnica Dirección de Proyectos Subdirección de Área
ESPECIFICACIONES "Renovación de canalizaciones y cableado estructurado para sistema de voz y datos en la Casa de la Cultura Jurídica en Chetumal, Quintana Roo"
E S P E C I F I C A C I O N E S
CLAVE | C O N C E P T O
I | PRELIMINARES
PRE.01 | Apertura de vano de 60x60cm en losa de concreto armado, para la colocación posterior de domo de policarbonado, considerar trazo y recorte con maquina de disco, dejando puntas de varilla en escudra para anclaje de sardinel. incluye: mano de obra, uso y depreciación de equipo y herramienta, preparación de superficie, acarreos dentro y fuera de la obra, limpieza durante y al final de los trabajos, retiro de material de desperdicio hasta tiro libre autorizado, así como todo lo necesario para su correcto funcionamiento. Precio por unidad de obra completamente terminada
PRE.02 | Retiro de impermeabilizante existe prefabricado de 4.5mm granulado, retirando rellenos de 20cm de espesor promedio, para la colocación posterior de domo en zona de azoteas, trabajos a una altura de 2.50m sobre nivel de piso terminado. incluye: mano de obra, uso y depreciación de equipo y herramienta, preparación de superficie, acarreos dentro y fuera de la obra, limpieza durante y al final de los trabajos, retiro de material de desperdicio hasta tiro libre autorizado, así como todo lo necesario para su correcto funcionamiento. Precio por unidad de obra completamente terminada
PRE.03 | Desmonaje con recuperación de escalera tipo marina EM-03 de 62x375cm, hecha a base de perfiles de herreria. Fijación a muro por medio de placa de acero de 10x10cm de 1/4", escalones de tubo de 1"@20cm y laterales por medio de ptr de 1", considerar retiro de descanso de 60x47cm, incluye: mano de obra, uso y depreciación de equipo y herramienta, acarreos dentro y fuera de la obra, resguado dentro de la obra hasta su utilización, recortes y resanes de muro con mortero cemento arena 1:4, acabado fino igual a existente asi como aplicaión de pintura marca Comex, linea Comex Vinimex (14 empotres de 15x15cm aproximadamente), limpieza durante y al final de los trabajos, retiro de material de desperdicio hasta tiro libre autorizado, así como todo lo necesario para su correcto funcionamiento. Precio por unidad de obra completamente terminada
PRE.04 | Apertura por medios manuales de elemento de concreto armado en una sección de 25X38cm aproximadamente, trabajos a una altura de 2.50m sobre nivel de piso terminado, considerar trazo y recorte con maquina de disco, dejando puntas de varilla expuestas para anclaje de armadura. incluye: mano de obra, uso y depreciación de equipo y herramienta, preparación de superficie, acarreos dentro y fuera de la obra, limpieza durante y al final de los trabajos, retiro de material de desperdicio hasta tiro libre autorizado, así como todo lo necesario para su correcto funcionamiento. Precio por unidad de obra completamente terminada
B) | Apertura por medios manuales de elemento de concreto armado en una seccion de 25X43cm aproximadamente, trabajos a una altura de 5.50m sobre nivel de piso terminado.
PRE.05 | Demolición de muro de mamposteria de 50cm de ancho promedio, trabajos a una altura de 5.50m sobre nivel de piso terminado, considerar trazo y recorte con maquina de disco, incluye: mano de obra, uso y depreciación de equipo y herramienta, preparación de superficie, acarreos dentro y fuera de la obra, renta d andamios, limpieza durante y al final de los trabajos, retiro de material de desperdicio hasta tiro libre autorizado, así como todo lo necesario para su correcto funcionamiento. Precio por unidad de obra completamente terminada
II | ALBAÑILERIA
ALB.01 | Sardinel o pretil de 12cm de espesor y una altura de 30cm (para domo), de concreto armado f'c=250 kg/cm2 acabado aparente, armado con varillas del #3 en cada esquina y refuerzos horizontales 2 del #3, trabajos en zona de sanitarios (azoteas) 2.50m sobre el nivel de piso terminado, se recomienda ver detalle en corte B-B' del plano estructural EST-01. incluye: Suministro y colocación, aplicación previa de Fester Bond Marca Fester, materiales necesarios, mano de obra, uso y depreciación de equipo y herramienta, cimbra y descimbra de madera de pino de 2da, preparación de superficie, acarreos dentro y fuera de la obra, limpieza durante y al final de los trabajos, retiro de material de desperdicio hasta tiro libre autorizado, así como todo lo necesario para su correcto funcionamiento. Precio por unidad de obra completamente terminada
ALB.02 | Aplanado acabado fino, con mortero cemento cal arena en proporción 1:2:8 con aditivo Fester Bond mca. Fester, trabajos a una altura de 3.00m sobre el nivel de piso terminado. incluye: Suministro y aplicación, aplicación previa de Fester Bond Marca Fester, materiales necesarios, mano de obra, uso y depreciación de equipo y herramienta,preparación de superficie, renta de andamios, acarreos dentro y fuera de la obra, limpieza durante y al final de los trabajos, retiro de material de desperdicio hasta tiro libre autorizado, así como todo lo necesario para su correcto funcionamiento. Precio por unidad de obra completamente terminada
ALB.03 | Pintura en muros con una altura de 3.00m promedio sobre nivel de piso terminado, Marca Comex calidad Vinimex (color tentivo blanco), a dos manos como mínimo, hasta cubrir completamente la superficie, considerando boquillas. incluye: Suministro y colocación, aplicación previa de sellador 1:5 mca. Comex, materiales necesarios, mano de obra, uso y depreciación de equipo y herramienta, renta de andamios, preparación de superficie, acarreos dentro y fuera de la obra, limpieza durante y al final de los trabajos, retiro de material de desperdicio hasta tiro libre autorizado, así como todo lo necesario para su correcto funcionamiento. Precio por unidad de obra completamente terminada
b) | Pintura en losas, pretiles y sardines
ALB.04 | Domo de 60x60cm de policarbonato con ventilación, se debe considerar la fijción a estructura de perfiles de herreria, trajos a una altura promedio de 3.00m sobre nivel de piso terminado, incluye: Suministro y colocación, materiales necesarios, mano de obra, uso y depreciación de equipo y herramienta, preparación de superficie, acarreos dentro y fuera de la obra, limpieza durante y al final de los trabajos, retiro de material de desperdicio hasta tiro libre autorizado, así como todo lo necesario para su correcto funcionamiento. Precio por unidad de obra completamente terminada
ALB.05 | Chaflan a 45° base mortero cemento arena 1:4, incluye: Suministro y colocación, materiales necesarios, mano de obra, uso y depreciación de equipo y herramienta, preparación de superficie, acarreos dentro y fuera de la obra, limpieza durante y al final de los trabajos, retiro de material de desperdicio hasta tiro libre autorizado, así como todo lo necesario para su correcto funcionamiento. Precio por unidad de obra completamente terminada
ALB.06 | Impermeabilización a base de membrana prefabricada de 4.5mm de espesor APP mca Fester o similiar, trabajos a una altura de 2.50m sobre el nivel de piso terminado, acabado granular, se aplicará IMPREGNACIÓN a base de PORTECTO-HIDROPRIMER aplicado una capa a razón de 5 m2/lt. y se dejara secar por 24 horas, y en caso de existir fisuras se calafateará con sellador PLASTIC CEMENT, sobre el HIDROPRIMER ya seco, se realizará la aplicación con recomendaciones hechas por el fabricante, incluye: Suministro y colocación, materiales necesarios, mano de obra, uso y depreciación de equipo y herramienta, preparación de superficie, acarreos dentro y fuera de la obra, limpieza durante y al final de los trabajos, retiro de material de desperdicio hasta tiro libre autorizado, así como todo lo necesario para su correcto funcionamiento. Precio por unidad de obra completamente terminada
ALB.07 | Dado para anclaje de armadura y losa a base de concreto armado de 25x18cm, armado con 4 varillas #4 y 3 estribos del #2 @10cm, con concreto f'c=250kg/cm2, con aditivo Festerbond para unir concreto viejo con nuevo, para mayor refererencia ver plano EST-01, incluye: Suministro y fabricación, aplicación previa de Fester Bond Marca Fester, materiales necesarios, mano de obra, uso y depreciación de equipo y herramienta, preparación de superficie, se deberán hacer barrenos de 3/4" en losa y aplicar adhesivo hit RE-100 marca Hilti en cada barreno (4 barrenos por dado y una profundidad de anclaje de 9cm promedio), cimbra y descimbra aparente, vibrado de concreto, acarreos dentro y fuera de la obra, limpieza durante y al final de los trabajos, retiro de material de desperdicio hasta tiro libre autorizado, así como todo lo necesario para su correcto funcionamiento. Precio por unidad de obra completamente terminada.
B) | Dado para anclaje de armadura y losa a base de concreto armado de 43x25cm armado con 6 varillas #4 y 3 estribos del #2 @10cm, con concreto f'c=250kg/cm2, con aditivo Festerbond para unir concreto viejo con nuevo para mayor refererencia ver plano EST-01.
ALB.08 | Relleno con material ligero de la región (Tezontle o Tepojal o Piedra Pomex, etc), para dar pendiente en zona de azoteas. incluye: Suministro y colocación, materiales necesarios, mano de obra, uso y depreciación de equipo y herramienta, preparación de superficie, elevaciones, trabajos a una altura de 2.50m sobre nivel de piso terminado, acarreos dentro y fuera de la obra, limpieza durante y al final de los trabajos, retiro de material de desperdicio hasta tiro libre autorizado, así como todo lo necesario para su correcto funcionamiento. Precio por unidad de obra completamente terminada
ALB.09 | Entortado con mortero cemento arena 1:4 de 5 cm de espesor sobre relleno para recibir impermeabilizante, acabado con llana de madera. incluye: Suministro y colocación, materiales necesarios, mano de obra, uso y depreciación de equipo y herramienta, preparación de superficie, elevaciones, trabajos a una altura de 2.50m sobre nivel de piso terminado, acarreos dentro y fuera de la obra, limpieza durante y al final de los trabajos, retiro de material de desperdicio hasta tiro libre autorizado, así como todo lo necesario para su correcto funcionamiento. Precio por unidad de obra completamente terminada
ELE.01 | Reubicación de luminarios flourescente con difusor acrilico existente de 0.25x1.20m aproximadamente, a una distancia no mayor de 1.00 de su ubicación original. incluye: Desmontaje y resguardo hasta su colocación dentro de la obra, cable #10 y canaleta, materiales necesarios, mano de obra, uso y depreciación de equipo y herramienta, renta de andamios, elevaciones, trabajos a una altura de 2.50m sobre nivel de piso terminado, taquetes y tornillos para fijar a losa de concreto, acarreos dentro y fuera de la obra, pruebas de funcionamiento, limpieza durante y al final de los trabajos, retiro de material de desperdicio hasta tiro libre autorizado, así como todo lo necesario para su correcto funcionamiento. Precio por unidad de obra completamente terminada.
III | HERRERIA Y CANCELERIA
HYC.01 | Estructura Base para Domo, hecha con perfiles de herrería, con 4 postes de perfil cuadrado de 2x2" (30cm de altura), Marco inferior y superior con perfiles prolamsa R-200 de 2x1" cal. 18 (9kg/6m) de 55cm de longitud y con rejilla luver cal.18 (2.4kg/pza) de lamina galvanizada (4 lineas horzontales) ver detalle DM-01 en plano de Detalles, acabado final con pintura de esmalte mca. Comex linea Comex 100 color tentativo Blanco a 2 manos o hasta cubrir la superficie, previa aplicación de primer anticorrosivo mca Comex, uniones por medio de soldadura con electrodos mca. infra E-6013 y ángulos de 2"x2" de 1/4" fijados entre postes y sardinel por medio de taquetes y tornillos cabeza exagonal, incluye: Suministro y colocación, materiales necesarios, mano de obra, uso y depreciación de equipo y herramienta, acarreos dentro y fuera de la obra, limpieza durante y al final de los trabajos, retiro de material de desperdicio hasta tiro libre autorizado, así como todo lo necesario para su correcto funcionamiento. Precio por unidad de obra completamente terminada
HYC.02 | Tela mosquitero con perfil perimetral acabado aluminio natural, fijado a Estructura de 2x2" por medio de pijas. incluye: Suministro y colocación, materiales necesarios, mano de obra, uso y depreciación de equipo y herramienta, acarreos dentro y fuera de la obra, limpieza durante y al final de los trabajos, retiro de material de desperdicio hasta tiro libre autorizado, así como todo lo necesario para su correcto funcionamiento. Precio por unidad de obra completamente terminada
HYC.03 | Fabricacion de escalera marina EM-01 de 47x255cm, hecha a base de perfiles de herreria. Fijación a muro por medio de placa de acero de 10x10cm de 1/4" (10 placas), escalones de tubo de 1"@20cm (7 pzas)y laterales por medio de ptr de 1", descanso con lamina antiderrapante mca. Zarpa de 60x47cm, cal. 18 (9.5kg./m2), protección curva en la parte superior de 62x80cm a base de solera de 2x 3/16", acabado final con pintura de esmalte mca. Comex linea Comex 100 color tentativo Blanco a 2 manos o hasta cubrir la superficie, previa aplicación de primer anticorrosivo mca Comex, fijación a muro por medio de taquetes y tornillos cabeza exagonal, asi como soldadura mca Infra E-6013, incluye: Suministro y colocación, materiales necesarios, mano de obra, uso y depreciación de equipo y herramienta, acarreos dentro y fuera de la obra, limpieza durante y al final de los trabajos, retiro de material de desperdicio hasta tiro libre autorizado, así como todo lo necesario para su correcto funcionamiento. Precio por unidad de obra completamente terminada
HYC.04 | Fabricacion de escalera marina doble EM-02 de 47x155cm y 47x225cm, hecha a base de perfiles de herreria. Fijación a muro por medio de placa de acero de 10x10cm de 1/4" (10 placas), escalones de tubo de 1"@20cm (4 pzas de un lado y 6 del otro)y laterales por medio de ptr de 1", descanso con lamina antiderrapante mca. Zarpa de 60x47cm, cal. 18 (9.5kg./m2), protección curva en la parte superior de 62x80cm a base de solera de 2x 3/16" (solo la parte mas alta), acabado final con pintura de esmalte mca. Comex linea Comex 100 color tentativo Blanco a 2 manos o hasta cubrir la superficie, previa aplicación de primer anticorrosivo mca Comex, fijación a muro por medio de taquetes y tornillos cabeza exagonal asi como soldadura mca. Infra E-6013, incluye: Suministro y colocación, materiales necesarios, mano de obra, uso y depreciación de equipo y herramienta, acarreos dentro y fuera de la obra, limpieza durante y al final de los trabajos, retiro de material de desperdicio hasta tiro libre autorizado, así como todo lo necesario para su correcto funcionamiento. Precio por unidad de obra completamente terminada
HYC.05 | Rehabilitación y Reubicación de escalera marina EM-03 de recuperación de 62x375cm, hecha a base de perfiles de herreria la cual será reubicada al eje E entre g'-c. Fijación a muro por medio de placa de acero de 10x10cm de 1/4" (14 placas), escalones de tubo de 1"@20cm (12 pzas) y laterales por medio de ptr de 1", protección nueva curva en la parte superior de 62x80cm a base de solera de 2x 3/16" (en parte mas alta). limpieza con carda y lija, acabado final con pintura de esmalte mca. Comex linea Comex 100 color tentativo Blanco a 2 manos o hasta cubrir la superficie, previa aplicación de primer anticorrosivo mca Comex, fijación a muro por medio de taquetes y tornillos cabeza exagonal, asi como soldadura mca. Infra E-6013, incluye: Suministro y colocación, materiales necesarios, mano de obra, uso y depreciación de equipo y herramienta, acarreos dentro y fuera de la obra, limpieza durante y al final de los trabajos, retiro de material de desperdicio hasta tiro libre autorizado, así como todo lo necesario para su correcto funcionamiento. Precio por unidad de obra completamente terminada
HYC.06 | Armadura de acero para cubierta en patio central a base de tubo de acero "OC" de 8", Ced.20 (33.32kg/m) con espesor de 1/4", con una sección recta de 3.42m de longitud y una curva de 2.78m de arco a ejes con un radio de 3.11m más un arco de 0.61m con radio de 0.90m y con tapas a base de placa de 1/4" en los extremos; con anclaje a base de tubo de 6" (3 Armaduras en el claro) y una longitud de acuerdo al plano estructuras para soporte de cubierta. Con tubos de 2" de tubo ced.80XE (7.48KG/M) de diferente longitud (con placas de 10x15cm fijas por medio de soldadura E-7018 a tubo de 8"), diagonales con cable de acero inoxidable de 3/8" tensado con perros sujeta cables, más 6 tubos de 2" que conectan las armaduras con una longitud de 6.25m aproximadamente, en la cumbrera y conectando armaduras se pondrá una solera corrida sobre tubo de 2" de 3/8"x2". Cada armadura ira conectada a dado de 18x25cm de desplante de concreto armado anclada sobre la losa de concreto existente. para mayor referencia ver plano estructural EST-01. incluye: Suministro y colocación, materiales necesarios, mano de obra especializada, uso y depreciación de equipo y herramienta, acarreos dentro y fuera de la obra, izaje, renta de andamios, maniobras, cortes y ajustes necesarios, soldadura E-7018 (debe considerarse 3 pruebas no destrucvivas a las soldaduras de las armaduras instaladas como mínimo), primer anticorrosivo y pintura de esmalte Marca comex, línea Comex 100 en color tentativo Blanco, a dos manos como minimo o hasta cubrir perfectamente la superfecie, limpieza durante y al final de los trabajos, retiro de material de desperdicio hasta tiro libre autorizado, así como todo lo necesario para su correcto funcionamiento. Precio por unidad de obra completamente terminada
HYC.07 | Cubierta a base laminas de Policarbonato, marca Danpalon, Honey comb de 8mm de espesor en color gris reflectivo (Multiceldillas DP8), Hoja de 600x11980x8mm, con un espesor tota de 23mm en empalmes con sistema de conector tipo "U" con tapas en los extremos, pijas de cabeza plana del #8 de 1/2", sujetadores de acero inoxidable. incluye: Suministro y colocación, materiales necesarios, mano de obra especializada, uso y depreciación de equipo y herramienta, acarreos dentro y fuera de la obra, izaje, renta de andamios, colocación de perfil "U" de 1/2" de policarbonato con silicon transparente para sellado en área de recorte y perímetro de la cubierta,, maniobras, cortes y ajustes necesarios, limpieza durante y al final de los trabajos, retiro de material de desperdicio hasta tiro libre autorizado, así como todo lo necesario para su correcto funcionamiento. incluye: Suministro y colocación, materiales necesarios, mano de obra especializada, uso y depreciación de equipo y herramienta, acarreos dentro y fuera de la obra, izaje, renta de andamios, maniobras, cortes y ajustes necesarios, limpieza durante y al final de los trabajos, retiro de material de desperdicio hasta tiro libre autorizado, así como todo lo necesario para su correcto funcionamiento. Precio por unidad de obra completamente terminada
IV | LIMPIEZA
LIM.01 | Limpieza final de la obra, la cual deberá dejar en condiciones óptimas de ser habitada cada área, se realizará con detergentes y limpiadores, se incluyen los pisos, puertas, ventanas, vidrios, muebles sanitarios y todo aquél elemento que lo requiera (no deberá quedar rastro de materiales y/o desechos) a satisfacción de la supervisión, incluye: Suministro y colocación, materiales necesarios, mano de obra, uso y depreciación de equipo y herramienta, acarreos dentro y fuera de la obra, limpieza durante y al final de los trabajos, retiro de material de desperdicio hasta tiro libre autorizado, así como todo lo necesario para su correcto funcionamiento. Precio por unidad de obra completamente terminada
CAT-P-10-ADE-22